## format
exp | target | current | lepton beam | units | obs | x | Q2 | w2 | value | %stat_u | %*syst_u | %*norm_c
jlcee96 | p | e | nc | 1 | f2 | 0.12829 | 0.45 | 3.9376 | 0.25942 | 1.1741 | 2.83 | 1.26
jlcee96 | p | e | nc | 1 | f2 | 0.12909 | 0.45 | 3.9159 | 0.24876 | 1.1939 | 2.83 | 1.26
jlcee96 | p | e | nc | 1 | f2 | 0.1299 | 0.45 | 3.8942 | 0.25933 | 1.1889 | 2.83 | 1.26
jlcee96 | p | e | nc | 1 | f2 | 0.13072 | 0.45 | 3.8725 | 0.25689 | 1.1889 | 2.83 | 1.26
jlcee96 | p | e | nc | 1 | f2 | 0.13155 | 0.45 | 3.8508 | 0.24924 | 1.1935 | 2.83 | 1.26
jlcee96 | p | e | nc | 1 | f2 | 0.13239 | 0.45 | 3.8291 | 0.26536 | 1.1933 | 2.83 | 1.26
jlcee96 | p | e | nc | 1 | f2 | 0.13324 | 0.45 | 3.8074 | 0.25726 | 1.189 | 2.83 | 1.26
jlcee96 | p | e | nc | 1 | f2 | 0.1341 | 0.45 | 3.7857 | 0.2675 | 1.1994 | 2.83 | 1.26
jlcee96 | p | e | nc | 1 | f2 | 0.13497 | 0.45 | 3.7641 | 0.25844 | 1.2001 | 2.83 | 1.26
jlcee96 | p | e | nc | 1 | f2 | 0.13585 | 0.45 | 3.7424 | 0.25282 | 1.2217 | 2.83 | 1.26
jlcee96 | p | e | nc | 1 | f2 | 0.13675 | 0.45 | 3.7207 | 0.26128 | 1.2274 | 2.83 | 1.26
jlcee96 | p | e | nc | 1 | f2 | 0.13951 | 0.45 | 3.6556 | 0.25448 | 1.2838 | 2.83 | 1.26
jlcee96 | p | e | nc | 1 | f2 | 0.14045 | 0.45 | 3.6339 | 0.25375 | 1.2951 | 2.83 | 1.26
jlcee96 | p | e | nc | 1 | f2 | 0.14141 | 0.45 | 3.6122 | 0.25057 | 1.2915 | 2.83 | 1.26
jlcee96 | p | e | nc | 1 | f2 | 0.14238 | 0.45 | 3.5905 | 0.25599 | 1.2845 | 2.83 | 1.26
jlcee96 | p | e | nc | 1 | f2 | 0.14337 | 0.45 | 3.5688 | 0.24754 | 1.2973 | 2.83 | 1.26
jlcee96 | p | e | nc | 1 | f2 | 0.14436 | 0.45 | 3.5471 | 0.25947 | 1.2927 | 2.83 | 1.26
jlcee96 | p | e | nc | 1 | f2 | 0.14537 | 0.45 | 3.5255 | 0.25422 | 1.2891 | 2.83 | 1.26
jlcee96 | p | e | nc | 1 | f2 | 0.1464 | 0.45 | 3.5038 | 0.25793 | 1.2946 | 2.83 | 1.26
jlcee96 | p | e | nc | 1 | f2 | 0.14744 | 0.45 | 3.4821 | 0.25952 | 1.3023 | 2.83 | 1.26
jlcee96 | p | e | nc | 1 | f2 | 0.1485 | 0.45 | 3.4604 | 0.25575 | 1.3068 | 2.83 | 1.26
jlcee96 | p | e | nc | 1 | f2 | 0.14957 | 0.45 | 3.4387 | 0.23984 | 1.3342 | 2.83 | 1.26
jlcee96 | p | e | nc | 1 | f2 | 0.15175 | 0.45 | 3.3953 | 0.26026 | 0.98018 | 2.83 | 1.26
jlcee96 | p | e | nc | 1 | f2 | 0.15401 | 0.45 | 3.3519 | 0.25099 | 1.4556 | 2.83 | 1.26
jlcee96 | p | e | nc | 1 | f2 | 0.15516 | 0.45 | 3.3302 | 0.24522 | 1.4524 | 2.83 | 1.26
jlcee96 | p | e | nc | 1 | f2 | 0.15633 | 0.45 | 3.3085 | 0.24269 | 1.4587 | 2.83 | 1.26
jlcee96 | p | e | nc | 1 | f2 | 0.15752 | 0.45 | 3.2869 | 0.24332 | 1.4486 | 2.83 | 1.26
jlcee96 | p | e | nc | 1 | f2 | 0.15872 | 0.45 | 3.2652 | 0.25238 | 1.4511 | 2.83 | 1.26
jlcee96 | p | e | nc | 1 | f2 | 0.15994 | 0.45 | 3.2435 | 0.2524 | 1.4499 | 2.83 | 1.26
jlcee96 | p | e | nc | 1 | f2 | 0.16119 | 0.45 | 3.2218 | 0.24828 | 1.4417 | 2.83 | 1.26
jlcee96 | p | e | nc | 1 | f2 | 0.16245 | 0.45 | 3.2001 | 0.24897 | 1.4521 | 2.83 | 1.26
jlcee96 | p | e | nc | 1 | f2 | 0.16373 | 0.45 | 3.1784 | 0.25812 | 1.4507 | 2.83 | 1.26
jlcee96 | p | e | nc | 1 | f2 | 0.16503 | 0.45 | 3.1567 | 0.25527 | 1.447 | 2.83 | 1.26
jlcee96 | p | e | nc | 1 | f2 | 0.16636 | 0.45 | 3.135 | 0.25601 | 1.4539 | 2.83 | 1.26
jlcee96 | p | e | nc | 1 | f2 | 0.1677 | 0.45 | 3.1133 | 0.25911 | 1.452 | 2.83 | 1.26
jlcee96 | p | e | nc | 1 | f2 | 0.16907 | 0.45 | 3.0916 | 0.27169 | 1.4607 | 2.83 | 1.26
jlcee96 | p | e | nc | 1 | f2 | 0.17046 | 0.45 | 3.0699 | 0.27724 | 1.2257 | 2.83 | 1.26
jlcee96 | p | e | nc | 1 | f2 | 0.17331 | 0.45 | 3.0266 | 0.26851 | 1.546 | 2.83 | 1.26
jlcee96 | p | e | nc | 1 | f2 | 0.17477 | 0.45 | 3.0049 | 0.28105 | 1.544 | 2.83 | 1.26
jlcee96 | p | e | nc | 1 | f2 | 0.17625 | 0.45 | 2.9832 | 0.28077 | 1.5443 | 2.83 | 1.26
jlcee96 | p | e | nc | 1 | f2 | 0.17776 | 0.45 | 2.9615 | 0.28884 | 1.5244 | 2.83 | 1.26
jlcee96 | p | e | nc | 1 | f2 | 0.1793 | 0.45 | 2.9398 | 0.29708 | 1.5296 | 2.83 | 1.26
jlcee96 | p | e | nc | 1 | f2 | 0.18086 | 0.45 | 2.9181 | 0.30311 | 1.5128 | 2.83 | 1.26
jlcee96 | p | e | nc | 1 | f2 | 0.18245 | 0.45 | 2.8964 | 0.32109 | 1.5238 | 2.83 | 1.26
jlcee96 | p | e | nc | 1 | f2 | 0.18407 | 0.45 | 2.8747 | 0.33378 | 1.5129 | 2.83 | 1.26
jlcee96 | p | e | nc | 1 | f2 | 0.18572 | 0.45 | 2.853 | 0.33118 | 1.5079 | 2.83 | 1.26
jlcee96 | p | e | nc | 1 | f2 | 0.1874 | 0.45 | 2.8313 | 0.33283 | 1.5198 | 2.83 | 1.26
jlcee96 | p | e | nc | 1 | f2 | 0.1891 | 0.45 | 2.8096 | 0.34024 | 1.5344 | 2.83 | 1.26
jlcee96 | p | e | nc | 1 | f2 | 0.19084 | 0.45 | 2.788 | 0.31979 | 1.5421 | 2.83 | 1.26
jlcee96 | p | e | nc | 1 | f2 | 0.19262 | 0.45 | 2.7663 | 0.31365 | 1.5364 | 2.83 | 1.26
jlcee96 | p | e | nc | 1 | f2 | 0.19442 | 0.45 | 2.7446 | 0.30074 | 1.5585 | 2.83 | 1.26
jlcee96 | p | e | nc | 1 | f2 | 0.19626 | 0.45 | 2.7229 | 0.29032 | 1.5689 | 2.83 | 1.26
jlcee96 | p | e | nc | 1 | f2 | 0.20004 | 0.45 | 2.6795 | 0.28011 | 0.94743 | 2.83 | 1.26
jlcee96 | p | e | nc | 1 | f2 | 0.20199 | 0.45 | 2.6578 | 0.27896 | 1.0798 | 2.83 | 1.26
jlcee96 | p | e | nc | 1 | f2 | 0.20398 | 0.45 | 2.6361 | 0.25259 | 1.2009 | 2.83 | 1.26
jlcee96 | p | e | nc | 1 | f2 | 0.206 | 0.45 | 2.6144 | 0.25323 | 1.2121 | 2.83 | 1.26
jlcee96 | p | e | nc | 1 | f2 | 0.20807 | 0.45 | 2.5927 | 0.24793 | 1.2127 | 2.83 | 1.26
jlcee96 | p | e | nc | 1 | f2 | 0.21018 | 0.45 | 2.571 | 0.24336 | 1.2073 | 2.83 | 1.26
jlcee96 | p | e | nc | 1 | f2 | 0.21233 | 0.45 | 2.5493 | 0.2477 | 1.2038 | 2.83 | 1.26
jlcee96 | p | e | nc | 1 | f2 | 0.21452 | 0.45 | 2.5277 | 0.24063 | 1.1988 | 2.83 | 1.26
jlcee96 | p | e | nc | 1 | f2 | 0.21677 | 0.45 | 2.506 | 0.24268 | 1.2011 | 2.83 | 1.26
jlcee96 | p | e | nc | 1 | f2 | 0.21906 | 0.45 | 2.4843 | 0.25374 | 1.1954 | 2.83 | 1.26
jlcee96 | p | e | nc | 1 | f2 | 0.22139 | 0.45 | 2.4626 | 0.25176 | 1.1936 | 2.83 | 1.26
jlcee96 | p | e | nc | 1 | f2 | 0.22378 | 0.45 | 2.4409 | 0.25539 | 1.1727 | 2.83 | 1.26
jlcee96 | p | e | nc | 1 | f2 | 0.22622 | 0.45 | 2.4192 | 0.26465 | 1.1712 | 2.83 | 1.26
jlcee96 | p | e | nc | 1 | f2 | 0.22872 | 0.45 | 2.3975 | 0.27501 | 1.2581 | 2.83 | 1.26
jlcee96 | p | e | nc | 1 | f2 | 0.23126 | 0.45 | 2.3758 | 0.28139 | 0.98048 | 2.83 | 1.26
jlcee96 | p | e | nc | 1 | f2 | 0.23387 | 0.45 | 2.3541 | 0.29003 | 0.97941 | 2.83 | 1.26
jlcee96 | p | e | nc | 1 | f2 | 0.23654 | 0.45 | 2.3324 | 0.29865 | 0.97863 | 2.83 | 1.26
jlcee96 | p | e | nc | 1 | f2 | 0.23927 | 0.45 | 2.3107 | 0.31762 | 0.98061 | 2.83 | 1.26
jlcee96 | p | e | nc | 1 | f2 | 0.24206 | 0.45 | 2.2891 | 0.33178 | 0.98172 | 2.83 | 1.26
jlcee96 | p | e | nc | 1 | f2 | 0.24492 | 0.45 | 2.2674 | 0.34666 | 0.99176 | 2.83 | 1.26
jlcee96 | p | e | nc | 1 | f2 | 0.24784 | 0.45 | 2.2457 | 0.34187 | 0.99653 | 2.83 | 1.26
jlcee96 | p | e | nc | 1 | f2 | 0.25084 | 0.45 | 2.224 | 0.34302 | 1.0172 | 2.83 | 1.26
jlcee96 | p | e | nc | 1 | f2 | 0.25705 | 0.45 | 2.1806 | 0.27579 | 1.8954 | 2.83 | 1.26
jlcee96 | p | e | nc | 1 | f2 | 0.26028 | 0.45 | 2.1589 | 0.26421 | 1.9139 | 2.83 | 1.26
jlcee96 | p | e | nc | 1 | f2 | 0.26359 | 0.45 | 2.1372 | 0.25189 | 1.9108 | 2.83 | 1.26
jlcee96 | p | e | nc | 1 | f2 | 0.26698 | 0.45 | 2.1155 | 0.22723 | 1.9316 | 2.83 | 1.26
jlcee96 | p | e | nc | 1 | f2 | 0.27046 | 0.45 | 2.0938 | 0.21776 | 1.9505 | 2.83 | 1.26
jlcee96 | p | e | nc | 1 | f2 | 0.27403 | 0.45 | 2.0721 | 0.21482 | 1.9583 | 2.83 | 1.26
jlcee96 | p | e | nc | 1 | f2 | 0.2777 | 0.45 | 2.0505 | 0.20615 | 1.5943 | 2.83 | 1.26
jlcee96 | p | e | nc | 1 | f2 | 0.28147 | 0.45 | 2.0288 | 0.19343 | 1.4371 | 2.83 | 1.26
jlcee96 | p | e | nc | 1 | f2 | 0.28534 | 0.45 | 2.0071 | 0.18319 | 1.4511 | 2.83 | 1.26
jlcee96 | p | e | nc | 1 | f2 | 0.28932 | 0.45 | 1.9854 | 0.17934 | 1.4533 | 2.83 | 1.26
jlcee96 | p | e | nc | 1 | f2 | 0.29341 | 0.45 | 1.9637 | 0.17328 | 1.4689 | 2.83 | 1.26
jlcee96 | p | e | nc | 1 | f2 | 0.29762 | 0.45 | 1.942 | 0.17096 | 1.4756 | 2.83 | 1.26
jlcee96 | p | e | nc | 1 | f2 | 0.30195 | 0.45 | 1.9203 | 0.16883 | 1.4812 | 2.83 | 1.26
jlcee96 | p | e | nc | 1 | f2 | 0.30641 | 0.45 | 1.8986 | 0.1656 | 1.4779 | 2.83 | 1.26
jlcee96 | p | e | nc | 1 | f2 | 0.31101 | 0.45 | 1.8769 | 0.17099 | 1.4809 | 2.83 | 1.26
jlcee96 | p | e | nc | 1 | f2 | 0.32062 | 0.45 | 1.8335 | 0.16648 | 2.0723 | 2.83 | 1.26
jlcee96 | p | e | nc | 1 | f2 | 0.32565 | 0.45 | 1.8118 | 0.15657 | 2.1347 | 2.83 | 1.26
jlcee96 | p | e | nc | 1 | f2 | 0.33084 | 0.45 | 1.7902 | 0.17012 | 2.0769 | 2.83 | 1.26
jlcee96 | p | e | nc | 1 | f2 | 0.33621 | 0.45 | 1.7685 | 0.17871 | 2.0407 | 2.83 | 1.26
jlcee96 | p | e | nc | 1 | f2 | 0.34174 | 0.45 | 1.7468 | 0.17052 | 2.0436 | 2.83 | 1.26
jlcee96 | p | e | nc | 1 | f2 | 0.34747 | 0.45 | 1.7251 | 0.17946 | 2.022 | 2.83 | 1.26
jlcee96 | p | e | nc | 1 | f2 | 0.35339 | 0.45 | 1.7034 | 0.19049 | 1.974 | 2.83 | 1.26
jlcee96 | p | e | nc | 1 | f2 | 0.36585 | 0.45 | 1.66 | 0.21676 | 1.3749 | 2.83 | 1.26
jlcee96 | p | e | nc | 1 | f2 | 0.37242 | 0.45 | 1.6383 | 0.23196 | 1.3564 | 2.83 | 1.26
jlcee96 | p | e | nc | 1 | f2 | 0.37923 | 0.45 | 1.6166 | 0.2414 | 1.3446 | 2.83 | 1.26
jlcee96 | p | e | nc | 1 | f2 | 0.38629 | 0.45 | 1.5949 | 0.26426 | 1.3273 | 2.83 | 1.26
jlcee96 | p | e | nc | 1 | f2 | 0.39362 | 0.45 | 1.5732 | 0.2897 | 1.3161 | 2.83 | 1.26
jlcee96 | p | e | nc | 1 | f2 | 0.40123 | 0.45 | 1.5516 | 0.3151 | 1.3129 | 2.83 | 1.26
jlcee96 | p | e | nc | 1 | f2 | 0.40914 | 0.45 | 1.5299 | 0.3444 | 1.3062 | 2.83 | 1.26
jlcee96 | p | e | nc | 1 | f2 | 0.41737 | 0.45 | 1.5082 | 0.36889 | 1.3006 | 2.83 | 1.26
jlcee96 | p | e | nc | 1 | f2 | 0.42594 | 0.45 | 1.4865 | 0.39302 | 1.3224 | 2.83 | 1.26
jlcee96 | p | e | nc | 1 | f2 | 0.43487 | 0.45 | 1.4648 | 0.41021 | 1.4872 | 2.83 | 1.26
jlcee96 | p | e | nc | 1 | f2 | 0.44418 | 0.45 | 1.4431 | 0.3658 | 1.8903 | 2.83 | 1.26
jlcee96 | p | e | nc | 1 | f2 | 0.4539 | 0.45 | 1.4214 | 0.32418 | 1.9629 | 2.83 | 1.26
jlcee96 | p | e | nc | 1 | f2 | 0.46405 | 0.45 | 1.3997 | 0.26963 | 2.0356 | 2.83 | 1.26
jlcee96 | p | e | nc | 1 | f2 | 0.47467 | 0.45 | 1.378 | 0.20299 | 2.1031 | 2.83 | 1.26
jlcee96 | p | e | nc | 1 | f2 | 0.48579 | 0.45 | 1.3563 | 0.15234 | 2.182 | 2.83 | 1.26
jlcee96 | p | e | nc | 1 | f2 | 0.49744 | 0.45 | 1.3346 | 0.092255 | 2.3199 | 2.83 | 1.26
jlcee96 | p | e | nc | 1 | f2 | 0.50966 | 0.45 | 1.3129 | 0.05898 | 2.4302 | 2.83 | 1.26
jlcee96 | p | e | nc | 1 | f2 | 0.52249 | 0.45 | 1.2913 | 0.033967 | 2.5497 | 2.83 | 1.26
jlcee96 | p | e | nc | 1 | f2 | 0.31221 | 1.4 | 3.9641 | 0.28927 | 1.3208 | 2.83 | 1.26
jlcee96 | p | e | nc | 1 | f2 | 0.31402 | 1.4 | 3.9383 | 0.28789 | 1.3395 | 2.83 | 1.26
jlcee96 | p | e | nc | 1 | f2 | 0.31584 | 1.4 | 3.9126 | 0.28557 | 1.3462 | 2.83 | 1.26
jlcee96 | p | e | nc | 1 | f2 | 0.31769 | 1.4 | 3.8868 | 0.29075 | 1.342 | 2.83 | 1.26
jlcee96 | p | e | nc | 1 | f2 | 0.31956 | 1.4 | 3.861 | 0.28378 | 1.346 | 2.83 | 1.26
jlcee96 | p | e | nc | 1 | f2 | 0.32145 | 1.4 | 3.8352 | 0.28081 | 1.3558 | 2.83 | 1.26
jlcee96 | p | e | nc | 1 | f2 | 0.32337 | 1.4 | 3.8094 | 0.28357 | 1.3479 | 2.83 | 1.26
jlcee96 | p | e | nc | 1 | f2 | 0.32531 | 1.4 | 3.7837 | 0.28082 | 1.3534 | 2.83 | 1.26
jlcee96 | p | e | nc | 1 | f2 | 0.32727 | 1.4 | 3.7579 | 0.29278 | 1.3491 | 2.83 | 1.26
jlcee96 | p | e | nc | 1 | f2 | 0.32925 | 1.4 | 3.7321 | 0.28551 | 1.3595 | 2.83 | 1.26
jlcee96 | p | e | nc | 1 | f2 | 0.33126 | 1.4 | 3.7063 | 0.28239 | 1.3611 | 2.83 | 1.26
jlcee96 | p | e | nc | 1 | f2 | 0.33329 | 1.4 | 3.6805 | 0.28153 | 1.3592 | 2.83 | 1.26
jlcee96 | p | e | nc | 1 | f2 | 0.33535 | 1.4 | 3.6547 | 0.28751 | 1.3728 | 2.83 | 1.26
jlcee96 | p | e | nc | 1 | f2 | 0.33743 | 1.4 | 3.629 | 0.27435 | 1.3862 | 2.83 | 1.26
jlcee96 | p | e | nc | 1 | f2 | 0.33954 | 1.4 | 3.6032 | 0.27107 | 1.3906 | 2.83 | 1.26
jlcee96 | p | e | nc | 1 | f2 | 0.34168 | 1.4 | 3.5774 | 0.2783 | 1.4063 | 2.83 | 1.26
jlcee96 | p | e | nc | 1 | f2 | 0.34384 | 1.4 | 3.5516 | 0.2757 | 1.405 | 2.83 | 1.26
jlcee96 | p | e | nc | 1 | f2 | 0.34603 | 1.4 | 3.5258 | 0.27818 | 1.2843 | 2.83 | 1.26
jlcee96 | p | e | nc | 1 | f2 | 0.34825 | 1.4 | 3.5001 | 0.27286 | 1.09 | 2.83 | 1.26
jlcee96 | p | e | nc | 1 | f2 | 0.3505 | 1.4 | 3.4743 | 0.26346 | 1.1057 | 2.83 | 1.26
jlcee96 | p | e | nc | 1 | f2 | 0.35509 | 1.4 | 3.4227 | 0.25177 | 1.673 | 2.83 | 1.26
jlcee96 | p | e | nc | 1 | f2 | 0.35742 | 1.4 | 3.3969 | 0.24801 | 1.6689 | 2.83 | 1.26
jlcee96 | p | e | nc | 1 | f2 | 0.35979 | 1.4 | 3.3712 | 0.24609 | 1.6748 | 2.83 | 1.26
jlcee96 | p | e | nc | 1 | f2 | 0.36219 | 1.4 | 3.3454 | 0.2458 | 1.6754 | 2.83 | 1.26
jlcee96 | p | e | nc | 1 | f2 | 0.36462 | 1.4 | 3.3196 | 0.24341 | 1.6631 | 2.83 | 1.26
jlcee96 | p | e | nc | 1 | f2 | 0.36709 | 1.4 | 3.2938 | 0.25043 | 1.6805 | 2.83 | 1.26
jlcee96 | p | e | nc | 1 | f2 | 0.36959 | 1.4 | 3.268 | 0.2456 | 1.6856 | 2.83 | 1.26
jlcee96 | p | e | nc | 1 | f2 | 0.37212 | 1.4 | 3.2422 | 0.24515 | 1.6868 | 2.83 | 1.26
jlcee96 | p | e | nc | 1 | f2 | 0.37469 | 1.4 | 3.2165 | 0.24871 | 1.6814 | 2.83 | 1.26
jlcee96 | p | e | nc | 1 | f2 | 0.37729 | 1.4 | 3.1907 | 0.24161 | 1.6744 | 2.83 | 1.26
jlcee96 | p | e | nc | 1 | f2 | 0.37993 | 1.4 | 3.1649 | 0.25339 | 1.6911 | 2.83 | 1.26
jlcee96 | p | e | nc | 1 | f2 | 0.38261 | 1.4 | 3.1391 | 0.24113 | 1.6936 | 2.83 | 1.26
jlcee96 | p | e | nc | 1 | f2 | 0.38532 | 1.4 | 3.1133 | 0.24952 | 1.6919 | 2.83 | 1.26
jlcee96 | p | e | nc | 1 | f2 | 0.38807 | 1.4 | 3.0876 | 0.24435 | 1.6897 | 2.83 | 1.26
jlcee96 | p | e | nc | 1 | f2 | 0.39087 | 1.4 | 3.0618 | 0.26447 | 1.7034 | 2.83 | 1.26
jlcee96 | p | e | nc | 1 | f2 | 0.3937 | 1.4 | 3.036 | 0.26257 | 1.6989 | 2.83 | 1.26
jlcee96 | p | e | nc | 1 | f2 | 0.39658 | 1.4 | 3.0102 | 0.27363 | 1.7273 | 2.83 | 1.26
jlcee96 | p | e | nc | 1 | f2 | 0.39949 | 1.4 | 2.9844 | 0.27073 | 1.1995 | 2.83 | 1.26
jlcee96 | p | e | nc | 1 | f2 | 0.40245 | 1.4 | 2.9587 | 0.28125 | 1.2159 | 2.83 | 1.26
jlcee96 | p | e | nc | 1 | f2 | 0.40546 | 1.4 | 2.9329 | 0.28441 | 1.3969 | 2.83 | 1.26
jlcee96 | p | e | nc | 1 | f2 | 0.40851 | 1.4 | 2.9071 | 0.28516 | 1.7165 | 2.83 | 1.26
jlcee96 | p | e | nc | 1 | f2 | 0.41161 | 1.4 | 2.8813 | 0.29312 | 1.7287 | 2.83 | 1.26
jlcee96 | p | e | nc | 1 | f2 | 0.41475 | 1.4 | 2.8555 | 0.28949 | 1.7288 | 2.83 | 1.26
jlcee96 | p | e | nc | 1 | f2 | 0.41794 | 1.4 | 2.8298 | 0.27625 | 1.732 | 2.83 | 1.26
jlcee96 | p | e | nc | 1 | f2 | 0.42118 | 1.4 | 2.804 | 0.26931 | 1.7562 | 2.83 | 1.26
jlcee96 | p | e | nc | 1 | f2 | 0.42448 | 1.4 | 2.7782 | 0.2523 | 1.7505 | 2.83 | 1.26
jlcee96 | p | e | nc | 1 | f2 | 0.42782 | 1.4 | 2.7524 | 0.24263 | 1.7594 | 2.83 | 1.26
jlcee96 | p | e | nc | 1 | f2 | 0.43122 | 1.4 | 2.7266 | 0.22761 | 1.7915 | 2.83 | 1.26
jlcee96 | p | e | nc | 1 | f2 | 0.43467 | 1.4 | 2.7008 | 0.22591 | 1.7975 | 2.83 | 1.26
jlcee96 | p | e | nc | 1 | f2 | 0.43818 | 1.4 | 2.6751 | 0.21198 | 1.8077 | 2.83 | 1.26
jlcee96 | p | e | nc | 1 | f2 | 0.44174 | 1.4 | 2.6493 | 0.20667 | 1.8237 | 2.83 | 1.26
jlcee96 | p | e | nc | 1 | f2 | 0.44536 | 1.4 | 2.6235 | 0.19893 | 1.8208 | 2.83 | 1.26
jlcee96 | p | e | nc | 1 | f2 | 0.44905 | 1.4 | 2.5977 | 0.19758 | 1.8412 | 2.83 | 1.26
jlcee96 | p | e | nc | 1 | f2 | 0.45279 | 1.4 | 2.5719 | 0.19482 | 1.8502 | 2.83 | 1.26
jlcee96 | p | e | nc | 1 | f2 | 0.4566 | 1.4 | 2.5462 | 0.19119 | 1.8429 | 2.83 | 1.26
jlcee96 | p | e | nc | 1 | f2 | 0.46047 | 1.4 | 2.5204 | 0.19038 | 1.8604 | 2.83 | 1.26
jlcee96 | p | e | nc | 1 | f2 | 0.46441 | 1.4 | 2.4946 | 0.18375 | 1.8582 | 2.83 | 1.26
jlcee96 | p | e | nc | 1 | f2 | 0.46841 | 1.4 | 2.4688 | 0.1951 | 1.8862 | 2.83 | 1.26
jlcee96 | p | e | nc | 1 | f2 | 0.47249 | 1.4 | 2.443 | 0.19331 | 1.8665 | 2.83 | 1.26
jlcee96 | p | e | nc | 1 | f2 | 0.47664 | 1.4 | 2.4173 | 0.19586 | 1.7996 | 2.83 | 1.26
jlcee96 | p | e | nc | 1 | f2 | 0.48086 | 1.4 | 2.3915 | 0.195 | 1.2284 | 2.83 | 1.26
jlcee96 | p | e | nc | 1 | f2 | 0.48515 | 1.4 | 2.3657 | 0.20335 | 1.2365 | 2.83 | 1.26
jlcee96 | p | e | nc | 1 | f2 | 0.48953 | 1.4 | 2.3399 | 0.21306 | 1.2479 | 2.83 | 1.26
jlcee96 | p | e | nc | 1 | f2 | 0.49398 | 1.4 | 2.3141 | 0.22697 | 1.6452 | 2.83 | 1.26
jlcee96 | p | e | nc | 1 | f2 | 0.49851 | 1.4 | 2.2883 | 0.23658 | 1.6599 | 2.83 | 1.26
jlcee96 | p | e | nc | 1 | f2 | 0.50313 | 1.4 | 2.2626 | 0.25367 | 1.6823 | 2.83 | 1.26
jlcee96 | p | e | nc | 1 | f2 | 0.50784 | 1.4 | 2.2368 | 0.25479 | 1.6769 | 2.83 | 1.26
jlcee96 | p | e | nc | 1 | f2 | 0.51263 | 1.4 | 2.211 | 0.235 | 1.6947 | 2.83 | 1.26
jlcee96 | p | e | nc | 1 | f2 | 0.51752 | 1.4 | 2.1852 | 0.2232 | 1.7136 | 2.83 | 1.26
jlcee96 | p | e | nc | 1 | f2 | 0.5225 | 1.4 | 2.1594 | 0.1962 | 1.7342 | 2.83 | 1.26
jlcee96 | p | e | nc | 1 | f2 | 0.52757 | 1.4 | 2.1337 | 0.17033 | 1.7495 | 2.83 | 1.26
jlcee96 | p | e | nc | 1 | f2 | 0.53275 | 1.4 | 2.1079 | 0.15921 | 1.7922 | 2.83 | 1.26
jlcee96 | p | e | nc | 1 | f2 | 0.53803 | 1.4 | 2.0821 | 0.15181 | 1.7917 | 2.83 | 1.26
jlcee96 | p | e | nc | 1 | f2 | 0.54341 | 1.4 | 2.0563 | 0.1395 | 1.8388 | 2.83 | 1.26
jlcee96 | p | e | nc | 1 | f2 | 0.5489 | 1.4 | 2.0305 | 0.13271 | 1.8456 | 2.83 | 1.26
jlcee96 | p | e | nc | 1 | f2 | 0.55451 | 1.4 | 2.0048 | 0.12765 | 1.8712 | 2.83 | 1.26
jlcee96 | p | e | nc | 1 | f2 | 0.56023 | 1.4 | 1.979 | 0.12371 | 1.8529 | 2.83 | 1.26
jlcee96 | p | e | nc | 1 | f2 | 0.56607 | 1.4 | 1.9532 | 0.11413 | 1.8869 | 2.83 | 1.26
jlcee96 | p | e | nc | 1 | f2 | 0.57203 | 1.4 | 1.9274 | 0.11867 | 1.9127 | 2.83 | 1.26
jlcee96 | p | e | nc | 1 | f2 | 0.57812 | 1.4 | 1.9016 | 0.11274 | 1.9234 | 2.83 | 1.26
jlcee96 | p | e | nc | 1 | f2 | 0.58434 | 1.4 | 1.8758 | 0.10897 | 1.927 | 2.83 | 1.26
jlcee96 | p | e | nc | 1 | f2 | 0.5907 | 1.4 | 1.8501 | 0.10502 | 1.9469 | 2.83 | 1.26
jlcee96 | p | e | nc | 1 | f2 | 0.5972 | 1.4 | 1.8243 | 0.10682 | 1.9283 | 2.83 | 1.26
jlcee96 | p | e | nc | 1 | f2 | 0.60384 | 1.4 | 1.7985 | 0.10875 | 1.9718 | 2.83 | 1.26
jlcee96 | p | e | nc | 1 | f2 | 0.61063 | 1.4 | 1.7727 | 0.10584 | 1.9458 | 2.83 | 1.26
jlcee96 | p | e | nc | 1 | f2 | 0.61757 | 1.4 | 1.7469 | 0.10399 | 1.633 | 2.83 | 1.26
jlcee96 | p | e | nc | 1 | f2 | 0.62468 | 1.4 | 1.7212 | 0.10393 | 1.3437 | 2.83 | 1.26
jlcee96 | p | e | nc | 1 | f2 | 0.63195 | 1.4 | 1.6954 | 0.10406 | 1.3583 | 2.83 | 1.26
jlcee96 | p | e | nc | 1 | f2 | 0.63939 | 1.4 | 1.6696 | 0.10719 | 1.3566 | 2.83 | 1.26
jlcee96 | p | e | nc | 1 | f2 | 0.647 | 1.4 | 1.6438 | 0.11013 | 1.3608 | 2.83 | 1.26
jlcee96 | p | e | nc | 1 | f2 | 0.6628 | 1.4 | 1.5923 | 0.12191 | 1.8471 | 2.83 | 1.26
jlcee96 | p | e | nc | 1 | f2 | 0.67099 | 1.4 | 1.5665 | 0.13496 | 1.8616 | 2.83 | 1.26
jlcee96 | p | e | nc | 1 | f2 | 0.67938 | 1.4 | 1.5407 | 0.14698 | 1.8599 | 2.83 | 1.26
jlcee96 | p | e | nc | 1 | f2 | 0.68799 | 1.4 | 1.5149 | 0.16833 | 1.849 | 2.83 | 1.26
jlcee96 | p | e | nc | 1 | f2 | 0.69682 | 1.4 | 1.4891 | 0.17396 | 1.9013 | 2.83 | 1.26
jlcee96 | p | e | nc | 1 | f2 | 0.70588 | 1.4 | 1.4634 | 0.16361 | 1.9213 | 2.83 | 1.26
jlcee96 | p | e | nc | 1 | f2 | 0.71517 | 1.4 | 1.4376 | 0.1411 | 1.9472 | 2.83 | 1.26
jlcee96 | p | e | nc | 1 | f2 | 0.72472 | 1.4 | 1.4118 | 0.1143 | 1.9768 | 2.83 | 1.26
jlcee96 | p | e | nc | 1 | f2 | 0.73452 | 1.4 | 1.386 | 0.079893 | 2.0473 | 2.83 | 1.26
jlcee96 | p | e | nc | 1 | f2 | 0.74459 | 1.4 | 1.3602 | 0.051886 | 2.1388 | 2.83 | 1.26
jlcee96 | p | e | nc | 1 | f2 | 0.75494 | 1.4 | 1.3344 | 0.03093 | 2.2093 | 2.83 | 1.26
jlcee96 | p | e | nc | 1 | f2 | 0.76559 | 1.4 | 1.3087 | 0.019701 | 2.3442 | 2.83 | 1.26
jlcee96 | p | e | nc | 1 | f2 | 0.77653 | 1.4 | 1.2829 | 0.010253 | 2.5077 | 2.83 | 1.26
jlcee96 | p | e | nc | 1 | f2 | 0.7878 | 1.4 | 1.2571 | 0.0049372 | 2.6704 | 2.83 | 1.26
jlcee96 | p | e | nc | 1 | f2 | 0.7994 | 1.4 | 1.2313 | 0.0021791 | 2.9353 | 2.83 | 1.26
jlcee96 | p | e | nc | 1 | f2 | 0.81134 | 1.4 | 1.2055 | 0.00076358 | 3.2854 | 2.83 | 1.26
jlcee96 | p | e | nc | 1 | f2 | 0.82365 | 1.4 | 1.1798 | 0.0001541 | 3.6396 | 2.83 | 1.26
jlcee96 | p | e | nc | 1 | f2 | 0.39797 | 1.2 | 2.6953 | 0.23379 | 2.4286 | 2.83 | 1.26
jlcee96 | p | e | nc | 1 | f2 | 0.40188 | 1.2 | 2.666 | 0.21526 | 1.3815 | 2.83 | 1.26
jlcee96 | p | e | nc | 1 | f2 | 0.40586 | 1.2 | 2.6367 | 0.20578 | 1.4007 | 2.83 | 1.26
jlcee96 | p | e | nc | 1 | f2 | 0.40993 | 1.2 | 2.6073 | 0.20518 | 1.4115 | 2.83 | 1.26
jlcee96 | p | e | nc | 1 | f2 | 0.41408 | 1.2 | 2.578 | 0.19684 | 1.4134 | 2.83 | 1.26
jlcee96 | p | e | nc | 1 | f2 | 0.41831 | 1.2 | 2.5487 | 0.19644 | 1.4206 | 2.83 | 1.26
jlcee96 | p | e | nc | 1 | f2 | 0.42263 | 1.2 | 2.5193 | 0.2007 | 1.4168 | 2.83 | 1.26
jlcee96 | p | e | nc | 1 | f2 | 0.42704 | 1.2 | 2.49 | 0.19414 | 1.4323 | 2.83 | 1.26
jlcee96 | p | e | nc | 1 | f2 | 0.43155 | 1.2 | 2.4607 | 0.20177 | 1.4232 | 2.83 | 1.26
jlcee96 | p | e | nc | 1 | f2 | 0.43615 | 1.2 | 2.4314 | 0.20649 | 1.4086 | 2.83 | 1.26
jlcee96 | p | e | nc | 1 | f2 | 0.44565 | 1.2 | 2.3727 | 0.22075 | 0.98127 | 2.83 | 1.26
jlcee96 | p | e | nc | 1 | f2 | 0.45056 | 1.2 | 2.3434 | 0.22752 | 0.98378 | 2.83 | 1.26
jlcee96 | p | e | nc | 1 | f2 | 0.45557 | 1.2 | 2.3141 | 0.24636 | 0.992 | 2.83 | 1.26
jlcee96 | p | e | nc | 1 | f2 | 0.4607 | 1.2 | 2.2847 | 0.25343 | 0.83189 | 2.83 | 1.26
jlcee96 | p | e | nc | 1 | f2 | 0.46595 | 1.2 | 2.2554 | 0.26609 | 0.81533 | 2.83 | 1.26
jlcee96 | p | e | nc | 1 | f2 | 0.47132 | 1.2 | 2.2261 | 0.25246 | 0.82824 | 2.83 | 1.26
jlcee96 | p | e | nc | 1 | f2 | 0.48243 | 1.2 | 2.1674 | 0.19369 | 1.0008 | 2.83 | 1.26
jlcee96 | p | e | nc | 1 | f2 | 0.48819 | 1.2 | 2.1381 | 0.1775 | 1.0118 | 2.83 | 1.26
jlcee96 | p | e | nc | 1 | f2 | 0.49408 | 1.2 | 2.1088 | 0.15523 | 1.0229 | 2.83 | 1.26
jlcee96 | p | e | nc | 1 | f2 | 0.50012 | 1.2 | 2.0794 | 0.14203 | 1.0432 | 2.83 | 1.26
jlcee96 | p | e | nc | 1 | f2 | 0.51265 | 1.2 | 2.0208 | 0.13248 | 0.86904 | 2.83 | 1.26
jlcee96 | p | e | nc | 1 | f2 | 0.51916 | 1.2 | 1.9914 | 0.12543 | 0.8832 | 2.83 | 1.26
jlcee96 | p | e | nc | 1 | f2 | 0.52583 | 1.2 | 1.9621 | 0.12417 | 0.89137 | 2.83 | 1.26
jlcee96 | p | e | nc | 1 | f2 | 0.53267 | 1.2 | 1.9328 | 0.11958 | 0.90021 | 2.83 | 1.26
jlcee96 | p | e | nc | 1 | f2 | 0.5397 | 1.2 | 1.9035 | 0.11527 | 0.91118 | 2.83 | 1.26
jlcee96 | p | e | nc | 1 | f2 | 0.54691 | 1.2 | 1.8741 | 0.11439 | 0.92816 | 2.83 | 1.26
jlcee96 | p | e | nc | 1 | f2 | 0.56194 | 1.2 | 1.8155 | 0.10947 | 1.1522 | 2.83 | 1.26
jlcee96 | p | e | nc | 1 | f2 | 0.56976 | 1.2 | 1.7861 | 0.11029 | 1.1729 | 2.83 | 1.26
jlcee96 | p | e | nc | 1 | f2 | 0.57781 | 1.2 | 1.7568 | 0.11344 | 1.1871 | 2.83 | 1.26
jlcee96 | p | e | nc | 1 | f2 | 0.58608 | 1.2 | 1.7275 | 0.11382 | 1.5678 | 2.83 | 1.26
jlcee96 | p | e | nc | 1 | f2 | 0.5946 | 1.2 | 1.6982 | 0.11688 | 1.5584 | 2.83 | 1.26
jlcee96 | p | e | nc | 1 | f2 | 0.60337 | 1.2 | 1.6688 | 0.12538 | 1.5589 | 2.83 | 1.26
jlcee96 | p | e | nc | 1 | f2 | 0.6124 | 1.2 | 1.6395 | 0.13062 | 1.5573 | 2.83 | 1.26
jlcee96 | p | e | nc | 1 | f2 | 0.6217 | 1.2 | 1.6102 | 0.14093 | 1.498 | 2.83 | 1.26
jlcee96 | p | e | nc | 1 | f2 | 0.6313 | 1.2 | 1.5808 | 0.15532 | 1.2437 | 2.83 | 1.26
jlcee96 | p | e | nc | 1 | f2 | 0.64119 | 1.2 | 1.5515 | 0.164 | 1.2524 | 2.83 | 1.26
jlcee96 | p | e | nc | 1 | f2 | 0.6514 | 1.2 | 1.5222 | 0.18252 | 1.27 | 2.83 | 1.26
jlcee96 | p | e | nc | 1 | f2 | 0.66194 | 1.2 | 1.4929 | 0.18766 | 1.3032 | 2.83 | 1.26
jlcee96 | p | e | nc | 1 | f2 | 0.67282 | 1.2 | 1.4635 | 0.19261 | 1.3345 | 2.83 | 1.26
jlcee96 | p | e | nc | 1 | f2 | 0.6957 | 1.2 | 1.4049 | 0.12163 | 2.2592 | 2.83 | 1.26
jlcee96 | p | e | nc | 1 | f2 | 0.70773 | 1.2 | 1.3756 | 0.079704 | 2.3616 | 2.83 | 1.26
jlcee96 | p | e | nc | 1 | f2 | 0.72019 | 1.2 | 1.3462 | 0.047601 | 2.528 | 2.83 | 1.26
jlcee96 | p | e | nc | 1 | f2 | 0.73309 | 1.2 | 1.3169 | 0.026592 | 2.7334 | 2.83 | 1.26
jlcee96 | p | e | nc | 1 | f2 | 0.74647 | 1.2 | 1.2876 | 0.014809 | 2.9512 | 2.83 | 1.26
jlcee96 | p | e | nc | 1 | f2 | 0.76034 | 1.2 | 1.2582 | 0.0057288 | 3.3483 | 2.83 | 1.26
jlcee96 | p | e | nc | 1 | f2 | 0.78969 | 1.2 | 1.1996 | 0.00051719 | 2.6238 | 2.83 | 1.26
jlcee96 | p | e | nc | 1 | f2 | 0.80523 | 1.2 | 1.1703 | 2.2157e-05 | 2.9867 | 2.83 | 1.26
jlcee96 | p | e | nc | 1 | f2 | 0.35134 | 1.7 | 4.0186 | 0.27861 | 1.7637 | 2.83 | 1.26
jlcee96 | p | e | nc | 1 | f2 | 0.35322 | 1.7 | 3.9928 | 0.26848 | 1.7824 | 2.83 | 1.26
jlcee96 | p | e | nc | 1 | f2 | 0.35512 | 1.7 | 3.9671 | 0.26242 | 1.8058 | 2.83 | 1.26
jlcee96 | p | e | nc | 1 | f2 | 0.35704 | 1.7 | 3.9413 | 0.26476 | 1.8088 | 2.83 | 1.26
jlcee96 | p | e | nc | 1 | f2 | 0.35898 | 1.7 | 3.9156 | 0.25846 | 1.8236 | 2.83 | 1.26
jlcee96 | p | e | nc | 1 | f2 | 0.36095 | 1.7 | 3.8899 | 0.26212 | 1.8287 | 2.83 | 1.26
jlcee96 | p | e | nc | 1 | f2 | 0.36293 | 1.7 | 3.8641 | 0.2484 | 1.8209 | 2.83 | 1.26
jlcee96 | p | e | nc | 1 | f2 | 0.36493 | 1.7 | 3.8384 | 0.25498 | 1.8149 | 2.83 | 1.26
jlcee96 | p | e | nc | 1 | f2 | 0.36696 | 1.7 | 3.8126 | 0.26874 | 1.8311 | 2.83 | 1.26
jlcee96 | p | e | nc | 1 | f2 | 0.36901 | 1.7 | 3.7869 | 0.26178 | 1.8165 | 2.83 | 1.26
jlcee96 | p | e | nc | 1 | f2 | 0.37109 | 1.7 | 3.7611 | 0.26482 | 1.8204 | 2.83 | 1.26
jlcee96 | p | e | nc | 1 | f2 | 0.37318 | 1.7 | 3.7354 | 0.25519 | 1.8261 | 2.83 | 1.26
jlcee96 | p | e | nc | 1 | f2 | 0.37531 | 1.7 | 3.7096 | 0.25255 | 1.8328 | 2.83 | 1.26
jlcee96 | p | e | nc | 1 | f2 | 0.37745 | 1.7 | 3.6839 | 0.2619 | 1.8218 | 2.83 | 1.26
jlcee96 | p | e | nc | 1 | f2 | 0.37962 | 1.7 | 3.6582 | 0.26168 | 1.8304 | 2.83 | 1.26
jlcee96 | p | e | nc | 1 | f2 | 0.38182 | 1.7 | 3.6324 | 0.24687 | 1.8314 | 2.83 | 1.26
jlcee96 | p | e | nc | 1 | f2 | 0.38404 | 1.7 | 3.6067 | 0.253 | 1.829 | 2.83 | 1.26
jlcee96 | p | e | nc | 1 | f2 | 0.38628 | 1.7 | 3.5809 | 0.25688 | 1.8298 | 2.83 | 1.26
jlcee96 | p | e | nc | 1 | f2 | 0.38856 | 1.7 | 3.5552 | 0.25378 | 1.8492 | 2.83 | 1.26
jlcee96 | p | e | nc | 1 | f2 | 0.39086 | 1.7 | 3.5294 | 0.2493 | 1.8582 | 2.83 | 1.26
jlcee96 | p | e | nc | 1 | f2 | 0.39318 | 1.7 | 3.5037 | 0.24356 | 1.8656 | 2.83 | 1.26
jlcee96 | p | e | nc | 1 | f2 | 0.39554 | 1.7 | 3.4779 | 0.23903 | 1.8655 | 2.83 | 1.26
jlcee96 | p | e | nc | 1 | f2 | 0.39792 | 1.7 | 3.4522 | 0.23942 | 1.8746 | 2.83 | 1.26
jlcee96 | p | e | nc | 1 | f2 | 0.40278 | 1.7 | 3.4007 | 0.23514 | 1.3414 | 2.83 | 1.26
jlcee96 | p | e | nc | 1 | f2 | 0.40525 | 1.7 | 3.375 | 0.22901 | 1.3507 | 2.83 | 1.26
jlcee96 | p | e | nc | 1 | f2 | 0.40775 | 1.7 | 3.3492 | 0.23141 | 1.3557 | 2.83 | 1.26
jlcee96 | p | e | nc | 1 | f2 | 0.41028 | 1.7 | 3.3235 | 0.22463 | 1.3591 | 2.83 | 1.26
jlcee96 | p | e | nc | 1 | f2 | 0.41285 | 1.7 | 3.2977 | 0.22535 | 1.3729 | 2.83 | 1.26
jlcee96 | p | e | nc | 1 | f2 | 0.41545 | 1.7 | 3.272 | 0.22412 | 1.3684 | 2.83 | 1.26
jlcee96 | p | e | nc | 1 | f2 | 0.42074 | 1.7 | 3.2205 | 0.21026 | 1.9305 | 2.83 | 1.26
jlcee96 | p | e | nc | 1 | f2 | 0.42344 | 1.7 | 3.1947 | 0.21574 | 1.9283 | 2.83 | 1.26
jlcee96 | p | e | nc | 1 | f2 | 0.42617 | 1.7 | 3.169 | 0.21909 | 1.9546 | 2.83 | 1.26
jlcee96 | p | e | nc | 1 | f2 | 0.42894 | 1.7 | 3.1433 | 0.2177 | 1.9471 | 2.83 | 1.26
jlcee96 | p | e | nc | 1 | f2 | 0.43174 | 1.7 | 3.1175 | 0.2266 | 1.9197 | 2.83 | 1.26
jlcee96 | p | e | nc | 1 | f2 | 0.43459 | 1.7 | 3.0918 | 0.22084 | 1.9369 | 2.83 | 1.26
jlcee96 | p | e | nc | 1 | f2 | 0.43746 | 1.7 | 3.066 | 0.21591 | 1.9329 | 2.83 | 1.26
jlcee96 | p | e | nc | 1 | f2 | 0.44038 | 1.7 | 3.0403 | 0.23299 | 1.92 | 2.83 | 1.26
jlcee96 | p | e | nc | 1 | f2 | 0.44334 | 1.7 | 3.0145 | 0.23068 | 1.9235 | 2.83 | 1.26
jlcee96 | p | e | nc | 1 | f2 | 0.44634 | 1.7 | 2.9888 | 0.23468 | 1.9402 | 2.83 | 1.26
jlcee96 | p | e | nc | 1 | f2 | 0.44937 | 1.7 | 2.963 | 0.24034 | 1.9263 | 2.83 | 1.26
jlcee96 | p | e | nc | 1 | f2 | 0.45245 | 1.7 | 2.9373 | 0.24813 | 1.9388 | 2.83 | 1.26
jlcee96 | p | e | nc | 1 | f2 | 0.45557 | 1.7 | 2.9116 | 0.2585 | 1.9384 | 2.83 | 1.26
jlcee96 | p | e | nc | 1 | f2 | 0.45874 | 1.7 | 2.8858 | 0.26008 | 1.948 | 2.83 | 1.26
jlcee96 | p | e | nc | 1 | f2 | 0.46195 | 1.7 | 2.8601 | 0.26757 | 1.9544 | 2.83 | 1.26
jlcee96 | p | e | nc | 1 | f2 | 0.4652 | 1.7 | 2.8343 | 0.25557 | 1.9535 | 2.83 | 1.26
jlcee96 | p | e | nc | 1 | f2 | 0.4685 | 1.7 | 2.8086 | 0.24709 | 1.9766 | 2.83 | 1.26
jlcee96 | p | e | nc | 1 | f2 | 0.47185 | 1.7 | 2.7828 | 0.22287 | 1.9965 | 2.83 | 1.26
jlcee96 | p | e | nc | 1 | f2 | 0.47525 | 1.7 | 2.7571 | 0.21438 | 2.0001 | 2.83 | 1.26
jlcee96 | p | e | nc | 1 | f2 | 0.47869 | 1.7 | 2.7313 | 0.205 | 1.9996 | 2.83 | 1.26
jlcee96 | p | e | nc | 1 | f2 | 0.48219 | 1.7 | 2.7056 | 0.19772 | 1.6683 | 2.83 | 1.26
jlcee96 | p | e | nc | 1 | f2 | 0.48573 | 1.7 | 2.6799 | 0.18831 | 1.3144 | 2.83 | 1.26
jlcee96 | p | e | nc | 1 | f2 | 0.48933 | 1.7 | 2.6541 | 0.18104 | 1.3316 | 2.83 | 1.26
jlcee96 | p | e | nc | 1 | f2 | 0.49299 | 1.7 | 2.6284 | 0.17569 | 1.3441 | 2.83 | 1.26
jlcee96 | p | e | nc | 1 | f2 | 0.4967 | 1.7 | 2.6026 | 0.16766 | 1.3493 | 2.83 | 1.26
jlcee96 | p | e | nc | 1 | f2 | 0.50046 | 1.7 | 2.5769 | 0.17097 | 1.3599 | 2.83 | 1.26
jlcee96 | p | e | nc | 1 | f2 | 0.50428 | 1.7 | 2.5511 | 0.16475 | 1.3673 | 2.83 | 1.26
jlcee96 | p | e | nc | 1 | f2 | 0.5121 | 1.7 | 2.4996 | 0.15966 | 1.784 | 2.83 | 1.26
jlcee96 | p | e | nc | 1 | f2 | 0.51611 | 1.7 | 2.4739 | 0.15757 | 1.7693 | 2.83 | 1.26
jlcee96 | p | e | nc | 1 | f2 | 0.52017 | 1.7 | 2.4482 | 0.15521 | 1.7708 | 2.83 | 1.26
jlcee96 | p | e | nc | 1 | f2 | 0.5243 | 1.7 | 2.4224 | 0.16573 | 1.7899 | 2.83 | 1.26
jlcee96 | p | e | nc | 1 | f2 | 0.5285 | 1.7 | 2.3967 | 0.16312 | 1.7912 | 2.83 | 1.26
jlcee96 | p | e | nc | 1 | f2 | 0.53276 | 1.7 | 2.3709 | 0.16933 | 1.7863 | 2.83 | 1.26
jlcee96 | p | e | nc | 1 | f2 | 0.5371 | 1.7 | 2.3452 | 0.16974 | 1.7735 | 2.83 | 1.26
jlcee96 | p | e | nc | 1 | f2 | 0.5415 | 1.7 | 2.3194 | 0.18013 | 1.7977 | 2.83 | 1.26
jlcee96 | p | e | nc | 1 | f2 | 0.54598 | 1.7 | 2.2937 | 0.19855 | 1.799 | 2.83 | 1.26
jlcee96 | p | e | nc | 1 | f2 | 0.55053 | 1.7 | 2.2679 | 0.21166 | 1.8187 | 2.83 | 1.26
jlcee96 | p | e | nc | 1 | f2 | 0.55516 | 1.7 | 2.2422 | 0.22492 | 1.8168 | 2.83 | 1.26
jlcee96 | p | e | nc | 1 | f2 | 0.55986 | 1.7 | 2.2164 | 0.22135 | 1.8398 | 2.83 | 1.26
jlcee96 | p | e | nc | 1 | f2 | 0.56465 | 1.7 | 2.1907 | 0.19984 | 1.8457 | 2.83 | 1.26
jlcee96 | p | e | nc | 1 | f2 | 0.56952 | 1.7 | 2.165 | 0.18733 | 1.8534 | 2.83 | 1.26
jlcee96 | p | e | nc | 1 | f2 | 0.57448 | 1.7 | 2.1392 | 0.16851 | 1.8789 | 2.83 | 1.26
jlcee96 | p | e | nc | 1 | f2 | 0.57952 | 1.7 | 2.1135 | 0.14699 | 1.895 | 2.83 | 1.26
jlcee96 | p | e | nc | 1 | f2 | 0.58465 | 1.7 | 2.0877 | 0.13733 | 1.9426 | 2.83 | 1.26
jlcee96 | p | e | nc | 1 | f2 | 0.58987 | 1.7 | 2.062 | 0.12618 | 1.9741 | 2.83 | 1.26
jlcee96 | p | e | nc | 1 | f2 | 0.59519 | 1.7 | 2.0362 | 0.11339 | 2.0066 | 2.83 | 1.26
jlcee96 | p | e | nc | 1 | f2 | 0.6006 | 1.7 | 2.0105 | 0.11215 | 2.0329 | 2.83 | 1.26
jlcee96 | p | e | nc | 1 | f2 | 0.60612 | 1.7 | 1.9847 | 0.10697 | 2.0399 | 2.83 | 1.26
jlcee96 | p | e | nc | 1 | f2 | 0.61173 | 1.7 | 1.959 | 0.10429 | 2.058 | 2.83 | 1.26
jlcee96 | p | e | nc | 1 | f2 | 0.61745 | 1.7 | 1.9333 | 0.099352 | 2.0891 | 2.83 | 1.26
jlcee96 | p | e | nc | 1 | f2 | 0.62922 | 1.7 | 1.8818 | 0.098065 | 1.5126 | 2.83 | 1.26
jlcee96 | p | e | nc | 1 | f2 | 0.63527 | 1.7 | 1.856 | 0.09227 | 1.5217 | 2.83 | 1.26
jlcee96 | p | e | nc | 1 | f2 | 0.64144 | 1.7 | 1.8303 | 0.089369 | 1.5369 | 2.83 | 1.26
jlcee96 | p | e | nc | 1 | f2 | 0.64773 | 1.7 | 1.8045 | 0.090783 | 1.5489 | 2.83 | 1.26
jlcee96 | p | e | nc | 1 | f2 | 0.65415 | 1.7 | 1.7788 | 0.083857 | 1.5582 | 2.83 | 1.26
jlcee96 | p | e | nc | 1 | f2 | 0.6607 | 1.7 | 1.753 | 0.08413 | 1.564 | 2.83 | 1.26
jlcee96 | p | e | nc | 1 | f2 | 0.66737 | 1.7 | 1.7273 | 0.082392 | 1.5689 | 2.83 | 1.26
jlcee96 | p | e | nc | 1 | f2 | 0.67419 | 1.7 | 1.7016 | 0.082747 | 1.7387 | 2.83 | 1.26
jlcee96 | p | e | nc | 1 | f2 | 0.68114 | 1.7 | 1.6758 | 0.083136 | 2.1379 | 2.83 | 1.26
jlcee96 | p | e | nc | 1 | f2 | 0.68824 | 1.7 | 1.6501 | 0.080924 | 2.1167 | 2.83 | 1.26
jlcee96 | p | e | nc | 1 | f2 | 0.69549 | 1.7 | 1.6243 | 0.090333 | 2.1245 | 2.83 | 1.26
jlcee96 | p | e | nc | 1 | f2 | 0.70289 | 1.7 | 1.5986 | 0.095643 | 2.1306 | 2.83 | 1.26
jlcee96 | p | e | nc | 1 | f2 | 0.71046 | 1.7 | 1.5728 | 0.11057 | 2.1656 | 2.83 | 1.26
jlcee96 | p | e | nc | 1 | f2 | 0.71818 | 1.7 | 1.5471 | 0.11897 | 2.172 | 2.83 | 1.26
jlcee96 | p | e | nc | 1 | f2 | 0.72608 | 1.7 | 1.5213 | 0.13353 | 2.1817 | 2.83 | 1.26
jlcee96 | p | e | nc | 1 | f2 | 0.73415 | 1.7 | 1.4956 | 0.13212 | 2.1823 | 2.83 | 1.26
jlcee96 | p | e | nc | 1 | f2 | 0.74241 | 1.7 | 1.4698 | 0.13203 | 2.2271 | 2.83 | 1.26
jlcee96 | p | e | nc | 1 | f2 | 0.75085 | 1.7 | 1.4441 | 0.11453 | 2.2721 | 2.83 | 1.26
jlcee96 | p | e | nc | 1 | f2 | 0.75948 | 1.7 | 1.4184 | 0.08804 | 2.2905 | 2.83 | 1.26
jlcee96 | p | e | nc | 1 | f2 | 0.76832 | 1.7 | 1.3926 | 0.067002 | 2.3513 | 2.83 | 1.26
jlcee96 | p | e | nc | 1 | f2 | 0.77737 | 1.7 | 1.3669 | 0.046616 | 2.3975 | 2.83 | 1.26
jlcee96 | p | e | nc | 1 | f2 | 0.78663 | 1.7 | 1.3411 | 0.027954 | 2.5124 | 2.83 | 1.26
jlcee96 | p | e | nc | 1 | f2 | 0.79611 | 1.7 | 1.3154 | 0.017531 | 2.5707 | 2.83 | 1.26
jlcee96 | p | e | nc | 1 | f2 | 0.80583 | 1.7 | 1.2896 | 0.0098529 | 2.7504 | 2.83 | 1.26
jlcee96 | p | e | nc | 1 | f2 | 0.81578 | 1.7 | 1.2639 | 0.0057719 | 2.8568 | 2.83 | 1.26
jlcee96 | p | e | nc | 1 | f2 | 0.82599 | 1.7 | 1.2381 | 0.0028268 | 3.0677 | 2.83 | 1.26
jlcee96 | p | e | nc | 1 | f2 | 0.83645 | 1.7 | 1.2124 | 0.0011606 | 3.3107 | 2.83 | 1.26
jlcee96 | p | e | nc | 1 | f2 | 0.84718 | 1.7 | 1.1867 | 0.00034637 | 3.5536 | 2.83 | 1.26
jlcee96 | p | e | nc | 1 | f2 | 0.50936 | 2.1 | 2.9028 | 0.2106 | 2.2652 | 2.83 | 1.26
jlcee96 | p | e | nc | 1 | f2 | 0.51571 | 2.1 | 2.8521 | 0.19532 | 1.4683 | 2.83 | 1.26
jlcee96 | p | e | nc | 1 | f2 | 0.52222 | 2.1 | 2.8013 | 0.17967 | 1.5105 | 2.83 | 1.26
jlcee96 | p | e | nc | 1 | f2 | 0.5289 | 2.1 | 2.7505 | 0.16919 | 1.5496 | 2.83 | 1.26
jlcee96 | p | e | nc | 1 | f2 | 0.53575 | 2.1 | 2.6998 | 0.15933 | 1.5852 | 2.83 | 1.26
jlcee96 | p | e | nc | 1 | f2 | 0.54278 | 2.1 | 2.649 | 0.14455 | 1.6521 | 2.83 | 1.26
jlcee96 | p | e | nc | 1 | f2 | 0.55 | 2.1 | 2.5982 | 0.14038 | 1.6933 | 2.83 | 1.26
jlcee96 | p | e | nc | 1 | f2 | 0.55741 | 2.1 | 2.5474 | 0.13611 | 1.7242 | 2.83 | 1.26
jlcee96 | p | e | nc | 1 | f2 | 0.56502 | 2.1 | 2.4967 | 0.13747 | 1.4356 | 2.83 | 1.26
jlcee96 | p | e | nc | 1 | f2 | 0.57285 | 2.1 | 2.4459 | 0.14287 | 1.5024 | 2.83 | 1.26
jlcee96 | p | e | nc | 1 | f2 | 0.58089 | 2.1 | 2.3951 | 0.14233 | 1.6126 | 2.83 | 1.26
jlcee96 | p | e | nc | 1 | f2 | 0.58917 | 2.1 | 2.3443 | 0.14531 | 1.6358 | 2.83 | 1.26
jlcee96 | p | e | nc | 1 | f2 | 0.59768 | 2.1 | 2.2936 | 0.16283 | 1.6355 | 2.83 | 1.26
jlcee96 | p | e | nc | 1 | f2 | 0.60645 | 2.1 | 2.2428 | 0.17532 | 1.6806 | 2.83 | 1.26
jlcee96 | p | e | nc | 1 | f2 | 0.61547 | 2.1 | 2.192 | 0.16223 | 1.7681 | 2.83 | 1.26
jlcee96 | p | e | nc | 1 | f2 | 0.62477 | 2.1 | 2.1413 | 0.13146 | 1.902 | 2.83 | 1.26
jlcee96 | p | e | nc | 1 | f2 | 0.63435 | 2.1 | 2.0905 | 0.10862 | 2.024 | 2.83 | 1.26
jlcee96 | p | e | nc | 1 | f2 | 0.64423 | 2.1 | 2.0397 | 0.096882 | 1.2568 | 2.83 | 1.26
jlcee96 | p | e | nc | 1 | f2 | 0.65442 | 2.1 | 1.9889 | 0.088126 | 1.3039 | 2.83 | 1.26
jlcee96 | p | e | nc | 1 | f2 | 0.66494 | 2.1 | 1.9382 | 0.08041 | 1.4805 | 2.83 | 1.26
jlcee96 | p | e | nc | 1 | f2 | 0.67581 | 2.1 | 1.8874 | 0.076966 | 1.5124 | 2.83 | 1.26
jlcee96 | p | e | nc | 1 | f2 | 0.69864 | 2.1 | 1.7859 | 0.071304 | 1.1449 | 2.83 | 1.26
jlcee96 | p | e | nc | 1 | f2 | 0.71064 | 2.1 | 1.7351 | 0.068305 | 1.1777 | 2.83 | 1.26
jlcee96 | p | e | nc | 1 | f2 | 0.72306 | 2.1 | 1.6843 | 0.067661 | 1.1912 | 2.83 | 1.26
jlcee96 | p | e | nc | 1 | f2 | 0.73593 | 2.1 | 1.6335 | 0.072111 | 1.1993 | 2.83 | 1.26
jlcee96 | p | e | nc | 1 | f2 | 0.74926 | 2.1 | 1.5828 | 0.07841 | 1.2035 | 2.83 | 1.26
jlcee96 | p | e | nc | 1 | f2 | 0.76308 | 2.1 | 1.532 | 0.08928 | 1.0934 | 2.83 | 1.26
jlcee96 | p | e | nc | 1 | f2 | 0.77742 | 2.1 | 1.4812 | 0.096584 | 1.1087 | 2.83 | 1.26
jlcee96 | p | e | nc | 1 | f2 | 0.79232 | 2.1 | 1.4305 | 0.083146 | 1.4563 | 2.83 | 1.26
jlcee96 | p | e | nc | 1 | f2 | 0.80779 | 2.1 | 1.3797 | 0.057683 | 1.6156 | 2.83 | 1.26
jlcee96 | p | e | nc | 1 | f2 | 0.82388 | 2.1 | 1.3289 | 0.026136 | 1.8981 | 2.83 | 1.26
jlcee96 | p | e | nc | 1 | f2 | 0.84063 | 2.1 | 1.2781 | 0.0093576 | 2.2759 | 2.83 | 1.26
jlcee96 | p | e | nc | 1 | f2 | 0.87624 | 2.1 | 1.1766 | 3.1583e-05 | 6.2712 | 2.83 | 1.26
jlcee96 | p | e | nc | 1 | f2 | 0.41217 | 2.4 | 4.3029 | 0.23628 | 1.6449 | 2.83 | 1.26
jlcee96 | p | e | nc | 1 | f2 | 0.41427 | 2.4 | 4.2733 | 0.23606 | 1.6778 | 2.83 | 1.26
jlcee96 | p | e | nc | 1 | f2 | 0.4164 | 2.4 | 4.2437 | 0.22894 | 1.6916 | 2.83 | 1.26
jlcee96 | p | e | nc | 1 | f2 | 0.41854 | 2.4 | 4.2142 | 0.22538 | 1.707 | 2.83 | 1.26
jlcee96 | p | e | nc | 1 | f2 | 0.42071 | 2.4 | 4.1846 | 0.22282 | 1.7167 | 2.83 | 1.26
jlcee96 | p | e | nc | 1 | f2 | 0.4229 | 2.4 | 4.1551 | 0.22089 | 1.6902 | 2.83 | 1.26
jlcee96 | p | e | nc | 1 | f2 | 0.42512 | 2.4 | 4.1255 | 0.22307 | 1.7094 | 2.83 | 1.26
jlcee96 | p | e | nc | 1 | f2 | 0.42735 | 2.4 | 4.096 | 0.2259 | 1.7152 | 2.83 | 1.26
jlcee96 | p | e | nc | 1 | f2 | 0.42962 | 2.4 | 4.0664 | 0.22382 | 1.7187 | 2.83 | 1.26
jlcee96 | p | e | nc | 1 | f2 | 0.4319 | 2.4 | 4.0368 | 0.22024 | 1.7322 | 2.83 | 1.26
jlcee96 | p | e | nc | 1 | f2 | 0.43421 | 2.4 | 4.0073 | 0.22173 | 1.7273 | 2.83 | 1.26
jlcee96 | p | e | nc | 1 | f2 | 0.43654 | 2.4 | 3.9777 | 0.22223 | 1.7263 | 2.83 | 1.26
jlcee96 | p | e | nc | 1 | f2 | 0.4389 | 2.4 | 3.9482 | 0.21851 | 1.7367 | 2.83 | 1.26
jlcee96 | p | e | nc | 1 | f2 | 0.44129 | 2.4 | 3.9186 | 0.22236 | 1.7392 | 2.83 | 1.26
jlcee96 | p | e | nc | 1 | f2 | 0.4437 | 2.4 | 3.889 | 0.22259 | 1.7215 | 2.83 | 1.26
jlcee96 | p | e | nc | 1 | f2 | 0.44614 | 2.4 | 3.8595 | 0.21696 | 1.7484 | 2.83 | 1.26
jlcee96 | p | e | nc | 1 | f2 | 0.4486 | 2.4 | 3.8299 | 0.21256 | 1.76 | 2.83 | 1.26
jlcee96 | p | e | nc | 1 | f2 | 0.4511 | 2.4 | 3.8004 | 0.21433 | 1.7511 | 2.83 | 1.26
jlcee96 | p | e | nc | 1 | f2 | 0.45362 | 2.4 | 3.7708 | 0.21015 | 1.316 | 2.83 | 1.26
jlcee96 | p | e | nc | 1 | f2 | 0.45616 | 2.4 | 3.7413 | 0.20583 | 1.2509 | 2.83 | 1.26
jlcee96 | p | e | nc | 1 | f2 | 0.45874 | 2.4 | 3.7117 | 0.20193 | 1.2699 | 2.83 | 1.26
jlcee96 | p | e | nc | 1 | f2 | 0.46135 | 2.4 | 3.6821 | 0.20431 | 1.268 | 2.83 | 1.26
jlcee96 | p | e | nc | 1 | f2 | 0.46398 | 2.4 | 3.6526 | 0.19926 | 1.2802 | 2.83 | 1.26
jlcee96 | p | e | nc | 1 | f2 | 0.46665 | 2.4 | 3.623 | 0.1965 | 1.2888 | 2.83 | 1.26
jlcee96 | p | e | nc | 1 | f2 | 0.47208 | 2.4 | 3.5639 | 0.17499 | 1.8204 | 2.83 | 1.26
jlcee96 | p | e | nc | 1 | f2 | 0.47484 | 2.4 | 3.5343 | 0.17838 | 1.8254 | 2.83 | 1.26
jlcee96 | p | e | nc | 1 | f2 | 0.47763 | 2.4 | 3.5048 | 0.17938 | 1.8278 | 2.83 | 1.26
jlcee96 | p | e | nc | 1 | f2 | 0.48046 | 2.4 | 3.4752 | 0.17608 | 1.8286 | 2.83 | 1.26
jlcee96 | p | e | nc | 1 | f2 | 0.48332 | 2.4 | 3.4457 | 0.17663 | 1.8335 | 2.83 | 1.26
jlcee96 | p | e | nc | 1 | f2 | 0.48621 | 2.4 | 3.4161 | 0.17272 | 1.8451 | 2.83 | 1.26
jlcee96 | p | e | nc | 1 | f2 | 0.48914 | 2.4 | 3.3866 | 0.16837 | 1.852 | 2.83 | 1.26
jlcee96 | p | e | nc | 1 | f2 | 0.49211 | 2.4 | 3.357 | 0.17564 | 1.8413 | 2.83 | 1.26
jlcee96 | p | e | nc | 1 | f2 | 0.49511 | 2.4 | 3.3274 | 0.1686 | 1.8628 | 2.83 | 1.26
jlcee96 | p | e | nc | 1 | f2 | 0.49814 | 2.4 | 3.2979 | 0.16118 | 1.8714 | 2.83 | 1.26
jlcee96 | p | e | nc | 1 | f2 | 0.50122 | 2.4 | 3.2683 | 0.15885 | 1.8711 | 2.83 | 1.26
jlcee96 | p | e | nc | 1 | f2 | 0.50433 | 2.4 | 3.2388 | 0.16387 | 1.8853 | 2.83 | 1.26
jlcee96 | p | e | nc | 1 | f2 | 0.50748 | 2.4 | 3.2092 | 0.15574 | 1.9028 | 2.83 | 1.26
jlcee96 | p | e | nc | 1 | f2 | 0.51068 | 2.4 | 3.1797 | 0.16068 | 1.8833 | 2.83 | 1.26
jlcee96 | p | e | nc | 1 | f2 | 0.51391 | 2.4 | 3.1501 | 0.16284 | 1.8786 | 2.83 | 1.26
jlcee96 | p | e | nc | 1 | f2 | 0.51718 | 2.4 | 3.1205 | 0.15931 | 1.8994 | 2.83 | 1.26
jlcee96 | p | e | nc | 1 | f2 | 0.5205 | 2.4 | 3.091 | 0.16658 | 1.9005 | 2.83 | 1.26
jlcee96 | p | e | nc | 1 | f2 | 0.52385 | 2.4 | 3.0614 | 0.16708 | 1.915 | 2.83 | 1.26
jlcee96 | p | e | nc | 1 | f2 | 0.52726 | 2.4 | 3.0319 | 0.17028 | 1.9103 | 2.83 | 1.26
jlcee96 | p | e | nc | 1 | f2 | 0.5307 | 2.4 | 3.0023 | 0.16619 | 1.959 | 2.83 | 1.26
jlcee96 | p | e | nc | 1 | f2 | 0.53419 | 2.4 | 2.9727 | 0.17882 | 2.1103 | 2.83 | 1.26
jlcee96 | p | e | nc | 1 | f2 | 0.54495 | 2.4 | 2.8841 | 0.1992 | 2.5787 | 2.83 | 1.26
jlcee96 | p | e | nc | 1 | f2 | 0.54863 | 2.4 | 2.8545 | 0.18324 | 1.7881 | 2.83 | 1.26
jlcee96 | p | e | nc | 1 | f2 | 0.55236 | 2.4 | 2.825 | 0.1711 | 1.8331 | 2.83 | 1.26
jlcee96 | p | e | nc | 1 | f2 | 0.55615 | 2.4 | 2.7954 | 0.1586 | 1.8508 | 2.83 | 1.26
jlcee96 | p | e | nc | 1 | f2 | 0.55998 | 2.4 | 2.7658 | 0.14942 | 1.8722 | 2.83 | 1.26
jlcee96 | p | e | nc | 1 | f2 | 0.56387 | 2.4 | 2.7363 | 0.14144 | 1.8906 | 2.83 | 1.26
jlcee96 | p | e | nc | 1 | f2 | 0.56782 | 2.4 | 2.7067 | 0.12975 | 1.9213 | 2.83 | 1.26
jlcee96 | p | e | nc | 1 | f2 | 0.57181 | 2.4 | 2.6772 | 0.12832 | 1.9273 | 2.83 | 1.26
jlcee96 | p | e | nc | 1 | f2 | 0.57587 | 2.4 | 2.6476 | 0.12139 | 1.916 | 2.83 | 1.26
jlcee96 | p | e | nc | 1 | f2 | 0.57998 | 2.4 | 2.6181 | 0.12377 | 1.9324 | 2.83 | 1.26
jlcee96 | p | e | nc | 1 | f2 | 0.58416 | 2.4 | 2.5885 | 0.1242 | 1.9532 | 2.83 | 1.26
jlcee96 | p | e | nc | 1 | f2 | 0.58839 | 2.4 | 2.5589 | 0.11514 | 1.98 | 2.83 | 1.26
jlcee96 | p | e | nc | 1 | f2 | 0.59268 | 2.4 | 2.5294 | 0.1195 | 1.9582 | 2.83 | 1.26
jlcee96 | p | e | nc | 1 | f2 | 0.59704 | 2.4 | 2.4998 | 0.11499 | 1.992 | 2.83 | 1.26
jlcee96 | p | e | nc | 1 | f2 | 0.60146 | 2.4 | 2.4703 | 0.11796 | 1.9653 | 2.83 | 1.26
jlcee96 | p | e | nc | 1 | f2 | 0.60595 | 2.4 | 2.4407 | 0.10999 | 1.9804 | 2.83 | 1.26
jlcee96 | p | e | nc | 1 | f2 | 0.61051 | 2.4 | 2.4111 | 0.11288 | 1.985 | 2.83 | 1.26
jlcee96 | p | e | nc | 1 | f2 | 0.61513 | 2.4 | 2.3816 | 0.11123 | 2.0046 | 2.83 | 1.26
jlcee96 | p | e | nc | 1 | f2 | 0.61983 | 2.4 | 2.352 | 0.1184 | 1.9924 | 2.83 | 1.26
jlcee96 | p | e | nc | 1 | f2 | 0.6246 | 2.4 | 2.3225 | 0.12304 | 2.0084 | 2.83 | 1.26
jlcee96 | p | e | nc | 1 | f2 | 0.62944 | 2.4 | 2.2929 | 0.13366 | 1.9989 | 2.83 | 1.26
jlcee96 | p | e | nc | 1 | f2 | 0.63436 | 2.4 | 2.2634 | 0.14589 | 2.0156 | 2.83 | 1.26
jlcee96 | p | e | nc | 1 | f2 | 0.63935 | 2.4 | 2.2338 | 0.15019 | 2.0562 | 2.83 | 1.26
jlcee96 | p | e | nc | 1 | f2 | 0.64443 | 2.4 | 2.2042 | 0.14855 | 2.0726 | 2.83 | 1.26
jlcee96 | p | e | nc | 1 | f2 | 0.64958 | 2.4 | 2.1747 | 0.13571 | 2.1003 | 2.83 | 1.26
jlcee96 | p | e | nc | 1 | f2 | 0.65482 | 2.4 | 2.1451 | 0.1217 | 2.1167 | 2.83 | 1.26
jlcee96 | p | e | nc | 1 | f2 | 0.66014 | 2.4 | 2.1156 | 0.10309 | 2.1671 | 2.83 | 1.26
jlcee96 | p | e | nc | 1 | f2 | 0.66556 | 2.4 | 2.086 | 0.096883 | 2.1922 | 2.83 | 1.26
jlcee96 | p | e | nc | 1 | f2 | 0.67106 | 2.4 | 2.0565 | 0.088125 | 1.566 | 2.83 | 1.26
jlcee96 | p | e | nc | 1 | f2 | 0.67665 | 2.4 | 2.0269 | 0.078844 | 1.4988 | 2.83 | 1.26
jlcee96 | p | e | nc | 1 | f2 | 0.68233 | 2.4 | 1.9973 | 0.075639 | 1.5314 | 2.83 | 1.26
jlcee96 | p | e | nc | 1 | f2 | 0.68812 | 2.4 | 1.9678 | 0.071379 | 1.5549 | 2.83 | 1.26
jlcee96 | p | e | nc | 1 | f2 | 0.694 | 2.4 | 1.9382 | 0.067315 | 1.5796 | 2.83 | 1.26
jlcee96 | p | e | nc | 1 | f2 | 0.69998 | 2.4 | 1.9087 | 0.064111 | 1.7758 | 2.83 | 1.26
jlcee96 | p | e | nc | 1 | f2 | 0.70607 | 2.4 | 1.8791 | 0.062443 | 2.0341 | 2.83 | 1.26
jlcee96 | p | e | nc | 1 | f2 | 0.71226 | 2.4 | 1.8495 | 0.059873 | 2.0577 | 2.83 | 1.26
jlcee96 | p | e | nc | 1 | f2 | 0.71857 | 2.4 | 1.82 | 0.056048 | 2.0505 | 2.83 | 1.26
jlcee96 | p | e | nc | 1 | f2 | 0.72498 | 2.4 | 1.7904 | 0.054858 | 1.7366 | 2.83 | 1.26
jlcee96 | p | e | nc | 1 | f2 | 0.73151 | 2.4 | 1.7609 | 0.054417 | 1.6468 | 2.83 | 1.26
jlcee96 | p | e | nc | 1 | f2 | 0.73816 | 2.4 | 1.7313 | 0.053457 | 1.669 | 2.83 | 1.26
jlcee96 | p | e | nc | 1 | f2 | 0.74494 | 2.4 | 1.7018 | 0.052018 | 1.6924 | 2.83 | 1.26
jlcee96 | p | e | nc | 1 | f2 | 0.75183 | 2.4 | 1.6722 | 0.052291 | 1.7007 | 2.83 | 1.26
jlcee96 | p | e | nc | 1 | f2 | 0.75886 | 2.4 | 1.6426 | 0.053981 | 1.7029 | 2.83 | 1.26
jlcee96 | p | e | nc | 1 | f2 | 0.76602 | 2.4 | 1.6131 | 0.056699 | 1.7344 | 2.83 | 1.26
jlcee96 | p | e | nc | 1 | f2 | 0.77331 | 2.4 | 1.5835 | 0.061458 | 1.748 | 2.83 | 1.26
jlcee96 | p | e | nc | 1 | f2 | 0.78075 | 2.4 | 1.554 | 0.066703 | 1.7591 | 2.83 | 1.26
jlcee96 | p | e | nc | 1 | f2 | 0.78833 | 2.4 | 1.5244 | 0.07257 | 1.6886 | 2.83 | 1.26
jlcee96 | p | e | nc | 1 | f2 | 0.79606 | 2.4 | 1.4949 | 0.073613 | 1.2126 | 2.83 | 1.26
jlcee96 | p | e | nc | 1 | f2 | 0.80394 | 2.4 | 1.4653 | 0.071749 | 1.2348 | 2.83 | 1.26
jlcee96 | p | e | nc | 1 | f2 | 0.81198 | 2.4 | 1.4357 | 0.060581 | 1.2688 | 2.83 | 1.26
jlcee96 | p | e | nc | 1 | f2 | 0.82018 | 2.4 | 1.4062 | 0.042996 | 1.29 | 2.83 | 1.26
jlcee96 | p | e | nc | 1 | f2 | 0.82855 | 2.4 | 1.3766 | 0.029626 | 1.3231 | 2.83 | 1.26
jlcee96 | p | e | nc | 1 | f2 | 0.83709 | 2.4 | 1.3471 | 0.018462 | 1.3632 | 2.83 | 1.26
jlcee96 | p | e | nc | 1 | f2 | 0.84581 | 2.4 | 1.3175 | 0.011011 | 1.4134 | 2.83 | 1.26
jlcee96 | p | e | nc | 1 | f2 | 0.85472 | 2.4 | 1.2879 | 0.0062933 | 1.4784 | 2.83 | 1.26
jlcee96 | p | e | nc | 1 | f2 | 0.86381 | 2.4 | 1.2584 | 0.003089 | 1.549 | 2.83 | 1.26
jlcee96 | p | e | nc | 1 | f2 | 0.8731 | 2.4 | 1.2288 | 0.0015677 | 1.626 | 2.83 | 1.26
jlcee96 | p | e | nc | 1 | f2 | 0.88259 | 2.4 | 1.1993 | 0.00050454 | 1.783 | 2.83 | 1.26
jlcee96 | p | e | nc | 1 | f2 | 0.48089 | 3.3 | 4.4423 | 0.18429 | 1.6072 | 2.83 | 1.26
jlcee96 | p | e | nc | 1 | f2 | 0.48354 | 3.3 | 4.4047 | 0.17837 | 1.6401 | 2.83 | 1.26
jlcee96 | p | e | nc | 1 | f2 | 0.48622 | 3.3 | 4.3671 | 0.17548 | 1.6567 | 2.83 | 1.26
jlcee96 | p | e | nc | 1 | f2 | 0.48893 | 3.3 | 4.3295 | 0.17369 | 1.6658 | 2.83 | 1.26
jlcee96 | p | e | nc | 1 | f2 | 0.49167 | 3.3 | 4.2919 | 0.17211 | 1.6612 | 2.83 | 1.26
jlcee96 | p | e | nc | 1 | f2 | 0.49444 | 3.3 | 4.2543 | 0.17465 | 1.6845 | 2.83 | 1.26
jlcee96 | p | e | nc | 1 | f2 | 0.49724 | 3.3 | 4.2167 | 0.1711 | 1.6832 | 2.83 | 1.26
jlcee96 | p | e | nc | 1 | f2 | 0.50007 | 3.3 | 4.1791 | 0.16346 | 1.7249 | 2.83 | 1.26
jlcee96 | p | e | nc | 1 | f2 | 0.50294 | 3.3 | 4.1415 | 0.17123 | 1.7001 | 2.83 | 1.26
jlcee96 | p | e | nc | 1 | f2 | 0.50584 | 3.3 | 4.1038 | 0.17489 | 1.702 | 2.83 | 1.26
jlcee96 | p | e | nc | 1 | f2 | 0.50877 | 3.3 | 4.0662 | 0.17082 | 1.7173 | 2.83 | 1.26
jlcee96 | p | e | nc | 1 | f2 | 0.51174 | 3.3 | 4.0286 | 0.16362 | 1.7416 | 2.83 | 1.26
jlcee96 | p | e | nc | 1 | f2 | 0.51474 | 3.3 | 3.991 | 0.16561 | 1.6907 | 2.83 | 1.26
jlcee96 | p | e | nc | 1 | f2 | 0.51778 | 3.3 | 3.9534 | 0.16376 | 1.2122 | 2.83 | 1.26
jlcee96 | p | e | nc | 1 | f2 | 0.52085 | 3.3 | 3.9158 | 0.15652 | 1.237 | 2.83 | 1.26
jlcee96 | p | e | nc | 1 | f2 | 0.52396 | 3.3 | 3.8782 | 0.16064 | 1.2369 | 2.83 | 1.26
jlcee96 | p | e | nc | 1 | f2 | 0.52711 | 3.3 | 3.8406 | 0.15361 | 1.2595 | 2.83 | 1.26
jlcee96 | p | e | nc | 1 | f2 | 0.53029 | 3.3 | 3.803 | 0.15297 | 1.2611 | 2.83 | 1.26
jlcee96 | p | e | nc | 1 | f2 | 0.53678 | 3.3 | 3.7278 | 0.1546 | 1.7309 | 2.83 | 1.26
jlcee96 | p | e | nc | 1 | f2 | 0.54009 | 3.3 | 3.6901 | 0.14518 | 1.7506 | 2.83 | 1.26
jlcee96 | p | e | nc | 1 | f2 | 0.54343 | 3.3 | 3.6525 | 0.15035 | 1.7528 | 2.83 | 1.26
jlcee96 | p | e | nc | 1 | f2 | 0.54682 | 3.3 | 3.6149 | 0.1466 | 1.7598 | 2.83 | 1.26
jlcee96 | p | e | nc | 1 | f2 | 0.55025 | 3.3 | 3.5773 | 0.14137 | 1.7977 | 2.83 | 1.26
jlcee96 | p | e | nc | 1 | f2 | 0.55372 | 3.3 | 3.5397 | 0.14024 | 1.8032 | 2.83 | 1.26
jlcee96 | p | e | nc | 1 | f2 | 0.55724 | 3.3 | 3.5021 | 0.14038 | 1.8057 | 2.83 | 1.26
jlcee96 | p | e | nc | 1 | f2 | 0.5608 | 3.3 | 3.4645 | 0.13399 | 1.8334 | 2.83 | 1.26
jlcee96 | p | e | nc | 1 | f2 | 0.5644 | 3.3 | 3.4269 | 0.13475 | 1.4492 | 2.83 | 1.26
jlcee96 | p | e | nc | 1 | f2 | 0.56806 | 3.3 | 3.3893 | 0.13015 | 1.2679 | 2.83 | 1.26
jlcee96 | p | e | nc | 1 | f2 | 0.57176 | 3.3 | 3.3517 | 0.12416 | 1.2964 | 2.83 | 1.26
jlcee96 | p | e | nc | 1 | f2 | 0.57551 | 3.3 | 3.314 | 0.12632 | 1.2926 | 2.83 | 1.26
jlcee96 | p | e | nc | 1 | f2 | 0.57931 | 3.3 | 3.2764 | 0.12334 | 1.3112 | 2.83 | 1.26
jlcee96 | p | e | nc | 1 | f2 | 0.58316 | 3.3 | 3.2388 | 0.12181 | 1.3166 | 2.83 | 1.26
jlcee96 | p | e | nc | 1 | f2 | 0.58706 | 3.3 | 3.2012 | 0.11938 | 1.6324 | 2.83 | 1.26
jlcee96 | p | e | nc | 1 | f2 | 0.59101 | 3.3 | 3.1636 | 0.12106 | 1.7784 | 2.83 | 1.26
jlcee96 | p | e | nc | 1 | f2 | 0.59502 | 3.3 | 3.126 | 0.11924 | 1.7784 | 2.83 | 1.26
jlcee96 | p | e | nc | 1 | f2 | 0.59909 | 3.3 | 3.0884 | 0.1175 | 1.7941 | 2.83 | 1.26
jlcee96 | p | e | nc | 1 | f2 | 0.6032 | 3.3 | 3.0508 | 0.12454 | 1.7919 | 2.83 | 1.26
jlcee96 | p | e | nc | 1 | f2 | 0.60738 | 3.3 | 3.0132 | 0.12761 | 1.8007 | 2.83 | 1.26
jlcee96 | p | e | nc | 1 | f2 | 0.61161 | 3.3 | 2.9756 | 0.13394 | 1.8093 | 2.83 | 1.26
jlcee96 | p | e | nc | 1 | f2 | 0.61591 | 3.3 | 2.938 | 0.13103 | 1.8309 | 2.83 | 1.26
jlcee96 | p | e | nc | 1 | f2 | 0.62026 | 3.3 | 2.9003 | 0.12822 | 1.848 | 2.83 | 1.26
jlcee96 | p | e | nc | 1 | f2 | 0.62468 | 3.3 | 2.8627 | 0.12287 | 1.8616 | 2.83 | 1.26
jlcee96 | p | e | nc | 1 | f2 | 0.62915 | 3.3 | 2.8251 | 0.11426 | 1.8834 | 2.83 | 1.26
jlcee96 | p | e | nc | 1 | f2 | 0.6337 | 3.3 | 2.7875 | 0.10482 | 1.9195 | 2.83 | 1.26
jlcee96 | p | e | nc | 1 | f2 | 0.64299 | 3.3 | 2.7123 | 0.092131 | 1.3274 | 2.83 | 1.26
jlcee96 | p | e | nc | 1 | f2 | 0.64773 | 3.3 | 2.6747 | 0.089424 | 1.3592 | 2.83 | 1.26
jlcee96 | p | e | nc | 1 | f2 | 0.65255 | 3.3 | 2.6371 | 0.084186 | 1.3768 | 2.83 | 1.26
jlcee96 | p | e | nc | 1 | f2 | 0.65744 | 3.3 | 2.5995 | 0.08271 | 1.3946 | 2.83 | 1.26
jlcee96 | p | e | nc | 1 | f2 | 0.6624 | 3.3 | 2.5619 | 0.07938 | 1.5066 | 2.83 | 1.26
jlcee96 | p | e | nc | 1 | f2 | 0.66744 | 3.3 | 2.5243 | 0.077555 | 1.8411 | 2.83 | 1.26
jlcee96 | p | e | nc | 1 | f2 | 0.67256 | 3.3 | 2.4867 | 0.074266 | 1.8405 | 2.83 | 1.26
jlcee96 | p | e | nc | 1 | f2 | 0.67775 | 3.3 | 2.449 | 0.076904 | 1.8719 | 2.83 | 1.26
jlcee96 | p | e | nc | 1 | f2 | 0.68303 | 3.3 | 2.4114 | 0.073542 | 1.8716 | 2.83 | 1.26
jlcee96 | p | e | nc | 1 | f2 | 0.68839 | 3.3 | 2.3738 | 0.071768 | 1.8778 | 2.83 | 1.26
jlcee96 | p | e | nc | 1 | f2 | 0.69383 | 3.3 | 2.3362 | 0.072878 | 1.9091 | 2.83 | 1.26
jlcee96 | p | e | nc | 1 | f2 | 0.69936 | 3.3 | 2.2986 | 0.082338 | 1.9022 | 2.83 | 1.26
jlcee96 | p | e | nc | 1 | f2 | 0.70498 | 3.3 | 2.261 | 0.090111 | 1.9262 | 2.83 | 1.26
jlcee96 | p | e | nc | 1 | f2 | 0.71069 | 3.3 | 2.2234 | 0.095733 | 1.972 | 2.83 | 1.26
jlcee96 | p | e | nc | 1 | f2 | 0.71649 | 3.3 | 2.1858 | 0.091508 | 1.9971 | 2.83 | 1.26
jlcee96 | p | e | nc | 1 | f2 | 0.72239 | 3.3 | 2.1482 | 0.084904 | 2.0177 | 2.83 | 1.26
jlcee96 | p | e | nc | 1 | f2 | 0.72839 | 3.3 | 2.1106 | 0.069768 | 2.0654 | 2.83 | 1.26
jlcee96 | p | e | nc | 1 | f2 | 0.73448 | 3.3 | 2.0729 | 0.059606 | 2.1248 | 2.83 | 1.26
jlcee96 | p | e | nc | 1 | f2 | 0.74068 | 3.3 | 2.0353 | 0.051063 | 2.2059 | 2.83 | 1.26
jlcee96 | p | e | nc | 1 | f2 | 0.7534 | 3.3 | 1.9601 | 0.045529 | 1.3309 | 2.83 | 1.26
jlcee96 | p | e | nc | 1 | f2 | 0.75993 | 3.3 | 1.9225 | 0.041822 | 1.3645 | 2.83 | 1.26
jlcee96 | p | e | nc | 1 | f2 | 0.76657 | 3.3 | 1.8849 | 0.041208 | 1.386 | 2.83 | 1.26
jlcee96 | p | e | nc | 1 | f2 | 0.77332 | 3.3 | 1.8473 | 0.03136 | 1.4255 | 2.83 | 1.26
jlcee96 | p | e | nc | 1 | f2 | 0.7802 | 3.3 | 1.8097 | 0.029872 | 1.4444 | 2.83 | 1.26
jlcee96 | p | e | nc | 1 | f2 | 0.7872 | 3.3 | 1.7721 | 0.02922 | 1.4698 | 2.83 | 1.26
jlcee96 | p | e | nc | 1 | f2 | 0.80158 | 3.3 | 1.6969 | 0.025465 | 1.7614 | 2.83 | 1.26
jlcee96 | p | e | nc | 1 | f2 | 0.80897 | 3.3 | 1.6592 | 0.028421 | 1.7358 | 2.83 | 1.26
jlcee96 | p | e | nc | 1 | f2 | 0.8165 | 3.3 | 1.6216 | 0.030067 | 1.7157 | 2.83 | 1.26
jlcee96 | p | e | nc | 1 | f2 | 0.82417 | 3.3 | 1.584 | 0.031964 | 1.7283 | 2.83 | 1.26
jlcee96 | p | e | nc | 1 | f2 | 0.83198 | 3.3 | 1.5464 | 0.037146 | 1.747 | 2.83 | 1.26
jlcee96 | p | e | nc | 1 | f2 | 0.83995 | 3.3 | 1.5088 | 0.038013 | 1.8139 | 2.83 | 1.26
jlcee96 | p | e | nc | 1 | f2 | 0.84807 | 3.3 | 1.4712 | 0.039148 | 1.8611 | 2.83 | 1.26
jlcee96 | p | e | nc | 1 | f2 | 0.85634 | 3.3 | 1.4336 | 0.029673 | 1.9945 | 2.83 | 1.26
jlcee96 | p | e | nc | 1 | f2 | 0.86478 | 3.3 | 1.396 | 0.018416 | 2.1615 | 2.83 | 1.26
jlcee96 | p | e | nc | 1 | f2 | 0.87339 | 3.3 | 1.3584 | 0.0097718 | 2.4069 | 2.83 | 1.26
jlcee96 | p | e | nc | 1 | f2 | 0.88217 | 3.3 | 1.3208 | 0.0066103 | 2.6476 | 2.83 | 1.26
jlcee96 | p | e | nc | 1 | f2 | 0.89113 | 3.3 | 1.2832 | 0.0032575 | 2.893 | 2.83 | 1.26
jlcee96 | p | e | nc | 1 | f2 | 0.90027 | 3.3 | 1.2455 | 0.0015279 | 3.2064 | 2.83 | 1.26
jlcee96 | p | e | nc | 1 | f2 | 0.90961 | 3.3 | 1.2079 | 0.00045778 | 3.6999 | 2.83 | 1.26
jlcee96 | p | e | nc | 1 | f2 | 0.44114 | 3 | 4.6806 | 0.22643 | 2.4248 | 2.83 | 1.26
jlcee96 | p | e | nc | 1 | f2 | 0.4441 | 3 | 4.6352 | 0.22775 | 2.1729 | 2.83 | 1.26
jlcee96 | p | e | nc | 1 | f2 | 0.4471 | 3 | 4.5899 | 0.21519 | 2.1424 | 2.83 | 1.26
jlcee96 | p | e | nc | 1 | f2 | 0.45015 | 3 | 4.5445 | 0.21431 | 2.1135 | 2.83 | 1.26
jlcee96 | p | e | nc | 1 | f2 | 0.45323 | 3 | 4.4991 | 0.21132 | 2.0777 | 2.83 | 1.26
jlcee96 | p | e | nc | 1 | f2 | 0.45636 | 3 | 4.4538 | 0.20205 | 2.0539 | 2.83 | 1.26
jlcee96 | p | e | nc | 1 | f2 | 0.45953 | 3 | 4.4084 | 0.19941 | 2.0348 | 2.83 | 1.26
jlcee96 | p | e | nc | 1 | f2 | 0.46275 | 3 | 4.363 | 0.19582 | 2.0189 | 2.83 | 1.26
jlcee96 | p | e | nc | 1 | f2 | 0.46601 | 3 | 4.3177 | 0.19011 | 2.0076 | 2.83 | 1.26
jlcee96 | p | e | nc | 1 | f2 | 0.46931 | 3 | 4.2723 | 0.19395 | 1.9988 | 2.83 | 1.26
jlcee96 | p | e | nc | 1 | f2 | 0.47267 | 3 | 4.227 | 0.18697 | 2.0128 | 2.83 | 1.26
jlcee96 | p | e | nc | 1 | f2 | 0.47607 | 3 | 4.1816 | 0.18694 | 2.017 | 2.83 | 1.26
jlcee96 | p | e | nc | 1 | f2 | 0.47952 | 3 | 4.1362 | 0.17325 | 2.0361 | 2.83 | 1.26
jlcee96 | p | e | nc | 1 | f2 | 0.48302 | 3 | 4.0909 | 0.17769 | 2.0401 | 2.83 | 1.26
jlcee96 | p | e | nc | 1 | f2 | 0.48658 | 3 | 4.0455 | 0.17893 | 2.0609 | 2.83 | 1.26
jlcee96 | p | e | nc | 1 | f2 | 0.49019 | 3 | 4.0001 | 0.17731 | 2.0748 | 2.83 | 1.26
jlcee96 | p | e | nc | 1 | f2 | 0.49385 | 3 | 3.9548 | 0.17611 | 2.1003 | 2.83 | 1.26
jlcee96 | p | e | nc | 1 | f2 | 0.49756 | 3 | 3.9094 | 0.17998 | 2.1509 | 2.83 | 1.26
jlcee96 | p | e | nc | 1 | f2 | 0.50133 | 3 | 3.864 | 0.17746 | 2.1885 | 2.83 | 1.26
jlcee96 | p | e | nc | 1 | f2 | 0.50516 | 3 | 3.8187 | 0.18094 | 2.2017 | 2.83 | 1.26
jlcee96 | p | e | nc | 1 | f2 | 0.50905 | 3 | 3.7733 | 0.17606 | 2.0858 | 2.83 | 1.26
jlcee96 | p | e | nc | 1 | f2 | 0.513 | 3 | 3.728 | 0.17365 | 1.7592 | 2.83 | 1.26
jlcee96 | p | e | nc | 1 | f2 | 0.51701 | 3 | 3.6826 | 0.16837 | 1.7287 | 2.83 | 1.26
jlcee96 | p | e | nc | 1 | f2 | 0.52108 | 3 | 3.6372 | 0.16556 | 1.7074 | 2.83 | 1.26
jlcee96 | p | e | nc | 1 | f2 | 0.52522 | 3 | 3.5919 | 0.16609 | 1.7097 | 2.83 | 1.26
jlcee96 | p | e | nc | 1 | f2 | 0.52943 | 3 | 3.5465 | 0.15451 | 1.7248 | 2.83 | 1.26
jlcee96 | p | e | nc | 1 | f2 | 0.5337 | 3 | 3.5011 | 0.15724 | 1.7071 | 2.83 | 1.26
jlcee96 | p | e | nc | 1 | f2 | 0.53804 | 3 | 3.4558 | 0.14874 | 1.735 | 2.83 | 1.26
jlcee96 | p | e | nc | 1 | f2 | 0.54245 | 3 | 3.4104 | 0.14663 | 2.1273 | 2.83 | 1.26
jlcee96 | p | e | nc | 1 | f2 | 0.54694 | 3 | 3.3651 | 0.13723 | 2.1357 | 2.83 | 1.26
jlcee96 | p | e | nc | 1 | f2 | 0.5515 | 3 | 3.3197 | 0.13407 | 2.1295 | 2.83 | 1.26
jlcee96 | p | e | nc | 1 | f2 | 0.55614 | 3 | 3.2743 | 0.13293 | 2.1432 | 2.83 | 1.26
jlcee96 | p | e | nc | 1 | f2 | 0.56086 | 3 | 3.229 | 0.13046 | 2.1244 | 2.83 | 1.26
jlcee96 | p | e | nc | 1 | f2 | 0.56565 | 3 | 3.1836 | 0.13121 | 2.1521 | 2.83 | 1.26
jlcee96 | p | e | nc | 1 | f2 | 0.57053 | 3 | 3.1382 | 0.13691 | 2.1316 | 2.83 | 1.26
jlcee96 | p | e | nc | 1 | f2 | 0.5755 | 3 | 3.0929 | 0.12934 | 2.1497 | 2.83 | 1.26
jlcee96 | p | e | nc | 1 | f2 | 0.58055 | 3 | 3.0475 | 0.13207 | 2.1879 | 2.83 | 1.26
jlcee96 | p | e | nc | 1 | f2 | 0.58569 | 3 | 3.0021 | 0.14698 | 2.1648 | 2.83 | 1.26
jlcee96 | p | e | nc | 1 | f2 | 0.59093 | 3 | 2.9568 | 0.15371 | 2.1983 | 2.83 | 1.26
jlcee96 | p | e | nc | 1 | f2 | 0.59625 | 3 | 2.9114 | 0.14202 | 2.2723 | 2.83 | 1.26
jlcee96 | p | e | nc | 1 | f2 | 0.60168 | 3 | 2.8661 | 0.13248 | 2.3048 | 2.83 | 1.26
jlcee96 | p | e | nc | 1 | f2 | 0.6072 | 3 | 2.8207 | 0.12796 | 2.3606 | 2.83 | 1.26
jlcee96 | p | e | nc | 1 | f2 | 0.61283 | 3 | 2.7753 | 0.12415 | 2.3664 | 2.83 | 1.26
jlcee96 | p | e | nc | 1 | f2 | 0.61856 | 3 | 2.73 | 0.11544 | 2.4083 | 2.83 | 1.26
jlcee96 | p | e | nc | 1 | f2 | 0.6244 | 3 | 2.6846 | 0.10926 | 2.5024 | 2.83 | 1.26
jlcee96 | p | e | nc | 1 | f2 | 0.63642 | 3 | 2.5939 | 0.098399 | 1.4333 | 2.83 | 1.26
jlcee96 | p | e | nc | 1 | f2 | 0.6426 | 3 | 2.5485 | 0.092462 | 1.4234 | 2.83 | 1.26
jlcee96 | p | e | nc | 1 | f2 | 0.64891 | 3 | 2.5031 | 0.085997 | 1.4341 | 2.83 | 1.26
jlcee96 | p | e | nc | 1 | f2 | 0.65534 | 3 | 2.4578 | 0.085325 | 1.4157 | 2.83 | 1.26
jlcee96 | p | e | nc | 1 | f2 | 0.6619 | 3 | 2.4124 | 0.085439 | 1.408 | 2.83 | 1.26
jlcee96 | p | e | nc | 1 | f2 | 0.66859 | 3 | 2.3671 | 0.085828 | 1.4289 | 2.83 | 1.26
jlcee96 | p | e | nc | 1 | f2 | 0.67542 | 3 | 2.3217 | 0.087875 | 1.4231 | 2.83 | 1.26
jlcee96 | p | e | nc | 1 | f2 | 0.68239 | 3 | 2.2763 | 0.10046 | 1.4082 | 2.83 | 1.26
jlcee96 | p | e | nc | 1 | f2 | 0.6895 | 3 | 2.231 | 0.11294 | 1.448 | 2.83 | 1.26
jlcee96 | p | e | nc | 1 | f2 | 0.69677 | 3 | 2.1856 | 0.11352 | 1.5641 | 2.83 | 1.26
jlcee96 | p | e | nc | 1 | f2 | 0.70419 | 3 | 2.1402 | 0.099463 | 1.5679 | 2.83 | 1.26
jlcee96 | p | e | nc | 1 | f2 | 0.71176 | 3 | 2.0949 | 0.083741 | 1.5786 | 2.83 | 1.26
jlcee96 | p | e | nc | 1 | f2 | 0.71951 | 3 | 2.0495 | 0.066999 | 1.5994 | 2.83 | 1.26
jlcee96 | p | e | nc | 1 | f2 | 0.72742 | 3 | 2.0042 | 0.063231 | 1.6003 | 2.83 | 1.26
jlcee96 | p | e | nc | 1 | f2 | 0.73551 | 3 | 1.9588 | 0.052206 | 1.6595 | 2.83 | 1.26
jlcee96 | p | e | nc | 1 | f2 | 0.74378 | 3 | 1.9134 | 0.047836 | 1.6798 | 2.83 | 1.26
jlcee96 | p | e | nc | 1 | f2 | 0.75224 | 3 | 1.8681 | 0.045429 | 1.7034 | 2.83 | 1.26
jlcee96 | p | e | nc | 1 | f2 | 0.7609 | 3 | 1.8227 | 0.041839 | 1.7758 | 2.83 | 1.26
jlcee96 | p | e | nc | 1 | f2 | 0.76976 | 3 | 1.7773 | 0.039418 | 1.7756 | 2.83 | 1.26
jlcee96 | p | e | nc | 1 | f2 | 0.77882 | 3 | 1.732 | 0.036841 | 1.8537 | 2.83 | 1.26
jlcee96 | p | e | nc | 1 | f2 | 0.7881 | 3 | 1.6866 | 0.033231 | 1.9372 | 2.83 | 1.26
jlcee96 | p | e | nc | 1 | f2 | 0.79761 | 3 | 1.6412 | 0.032594 | 2.0112 | 2.83 | 1.26
jlcee96 | p | e | nc | 1 | f2 | 0.80735 | 3 | 1.5959 | 0.036523 | 2.0398 | 2.83 | 1.26
jlcee96 | p | e | nc | 1 | f2 | 0.81732 | 3 | 1.5505 | 0.035214 | 2.145 | 2.83 | 1.26
jlcee96 | p | e | nc | 1 | f2 | 0.82755 | 3 | 1.5052 | 0.03599 | 2.2261 | 2.83 | 1.26
jlcee96 | p | e | nc | 1 | f2 | 0.83804 | 3 | 1.4598 | 0.035206 | 2.3197 | 2.83 | 1.26
jlcee96 | p | e | nc | 1 | f2 | 0.84879 | 3 | 1.4144 | 0.023374 | 2.4378 | 2.83 | 1.26
jlcee96 | p | e | nc | 1 | f2 | 0.85983 | 3 | 1.3691 | 0.013161 | 2.5955 | 2.83 | 1.26
jlcee96 | p | e | nc | 1 | f2 | 0.87116 | 3 | 1.3237 | 0.0067805 | 2.714 | 2.83 | 1.26
jlcee96 | p | e | nc | 1 | f2 | 0.88278 | 3 | 1.2783 | 0.0031135 | 2.9419 | 2.83 | 1.26
jlcee96 | p | e | nc | 1 | f2 | 0.89473 | 3 | 1.233 | 0.0011872 | 3.1047 | 2.83 | 1.26
jlcee96 | p | e | nc | 1 | f2 | 0.907 | 3 | 1.1876 | 0.0001368 | 3.3925 | 2.83 | 1.26
jlcee96 | p | e | nc | 1 | f2 | 0.21473 | 0.85 | 3.9884 | 0.32682 | 2.0424 | 2.83 | 1.26
jlcee96 | p | e | nc | 1 | f2 | 0.21611 | 0.85 | 3.9631 | 0.30857 | 2.0108 | 2.83 | 1.26
jlcee96 | p | e | nc | 1 | f2 | 0.21751 | 0.85 | 3.9378 | 0.31449 | 2.0002 | 2.83 | 1.26
jlcee96 | p | e | nc | 1 | f2 | 0.21893 | 0.85 | 3.9126 | 0.30076 | 1.9611 | 2.83 | 1.26
jlcee96 | p | e | nc | 1 | f2 | 0.22036 | 0.85 | 3.8873 | 0.30518 | 1.965 | 2.83 | 1.26
jlcee96 | p | e | nc | 1 | f2 | 0.22181 | 0.85 | 3.862 | 0.29673 | 1.9624 | 2.83 | 1.26
jlcee96 | p | e | nc | 1 | f2 | 0.22329 | 0.85 | 3.8368 | 0.3056 | 1.9666 | 2.83 | 1.26
jlcee96 | p | e | nc | 1 | f2 | 0.22478 | 0.85 | 3.8115 | 0.29912 | 1.9696 | 2.83 | 1.26
jlcee96 | p | e | nc | 1 | f2 | 0.22629 | 0.85 | 3.7862 | 0.2972 | 2.011 | 2.83 | 1.26
jlcee96 | p | e | nc | 1 | f2 | 0.22782 | 0.85 | 3.7609 | 0.29947 | 2.031 | 2.83 | 1.26
jlcee96 | p | e | nc | 1 | f2 | 0.22938 | 0.85 | 3.7357 | 0.30268 | 2.0403 | 2.83 | 1.26
jlcee96 | p | e | nc | 1 | f2 | 0.23095 | 0.85 | 3.7104 | 0.30755 | 2.0522 | 2.83 | 1.26
jlcee96 | p | e | nc | 1 | f2 | 0.23255 | 0.85 | 3.6851 | 0.29624 | 2.0879 | 2.83 | 1.26
jlcee96 | p | e | nc | 1 | f2 | 0.23417 | 0.85 | 3.6598 | 0.30957 | 1.8798 | 2.83 | 1.26
jlcee96 | p | e | nc | 1 | f2 | 0.23581 | 0.85 | 3.6346 | 0.29464 | 1.6004 | 2.83 | 1.26
jlcee96 | p | e | nc | 1 | f2 | 0.23748 | 0.85 | 3.6093 | 0.29396 | 1.5781 | 2.83 | 1.26
jlcee96 | p | e | nc | 1 | f2 | 0.23916 | 0.85 | 3.584 | 0.29887 | 1.5996 | 2.83 | 1.26
jlcee96 | p | e | nc | 1 | f2 | 0.24088 | 0.85 | 3.5588 | 0.28149 | 1.5903 | 2.83 | 1.26
jlcee96 | p | e | nc | 1 | f2 | 0.24262 | 0.85 | 3.5335 | 0.28895 | 1.5911 | 2.83 | 1.26
jlcee96 | p | e | nc | 1 | f2 | 0.24617 | 0.85 | 3.4829 | 0.2828 | 2.3245 | 2.83 | 1.26
jlcee96 | p | e | nc | 1 | f2 | 0.24798 | 0.85 | 3.4577 | 0.27936 | 2.3384 | 2.83 | 1.26
jlcee96 | p | e | nc | 1 | f2 | 0.24982 | 0.85 | 3.4324 | 0.27532 | 2.3479 | 2.83 | 1.26
jlcee96 | p | e | nc | 1 | f2 | 0.25169 | 0.85 | 3.4071 | 0.28143 | 2.3727 | 2.83 | 1.26
jlcee96 | p | e | nc | 1 | f2 | 0.25359 | 0.85 | 3.3819 | 0.27754 | 2.3899 | 2.83 | 1.26
jlcee96 | p | e | nc | 1 | f2 | 0.25552 | 0.85 | 3.3566 | 0.2771 | 2.4119 | 2.83 | 1.26
jlcee96 | p | e | nc | 1 | f2 | 0.25747 | 0.85 | 3.3313 | 0.2744 | 2.4413 | 2.83 | 1.26
jlcee96 | p | e | nc | 1 | f2 | 0.25946 | 0.85 | 3.306 | 0.26735 | 2.4719 | 2.83 | 1.26
jlcee96 | p | e | nc | 1 | f2 | 0.26148 | 0.85 | 3.2808 | 0.26218 | 2.5087 | 2.83 | 1.26
jlcee96 | p | e | nc | 1 | f2 | 0.26353 | 0.85 | 3.2555 | 0.28147 | 2.4526 | 2.83 | 1.26
jlcee96 | p | e | nc | 1 | f2 | 0.26561 | 0.85 | 3.2302 | 0.28522 | 1.9981 | 2.83 | 1.26
jlcee96 | p | e | nc | 1 | f2 | 0.26772 | 0.85 | 3.2049 | 0.28771 | 1.8118 | 2.83 | 1.26
jlcee96 | p | e | nc | 1 | f2 | 0.26987 | 0.85 | 3.1797 | 0.27992 | 1.8138 | 2.83 | 1.26
jlcee96 | p | e | nc | 1 | f2 | 0.27205 | 0.85 | 3.1544 | 0.28023 | 1.8152 | 2.83 | 1.26
jlcee96 | p | e | nc | 1 | f2 | 0.27427 | 0.85 | 3.1291 | 0.2781 | 1.7954 | 2.83 | 1.26
jlcee96 | p | e | nc | 1 | f2 | 0.27653 | 0.85 | 3.1039 | 0.2792 | 1.7794 | 2.83 | 1.26
jlcee96 | p | e | nc | 1 | f2 | 0.27882 | 0.85 | 3.0786 | 0.28103 | 1.7853 | 2.83 | 1.26
jlcee96 | p | e | nc | 1 | f2 | 0.28352 | 0.85 | 3.028 | 0.27857 | 2.46 | 2.83 | 1.26
jlcee96 | p | e | nc | 1 | f2 | 0.28593 | 0.85 | 3.0028 | 0.29421 | 2.4353 | 2.83 | 1.26
jlcee96 | p | e | nc | 1 | f2 | 0.28838 | 0.85 | 2.9775 | 0.30762 | 2.4389 | 2.83 | 1.26
jlcee96 | p | e | nc | 1 | f2 | 0.29087 | 0.85 | 2.9522 | 0.29838 | 2.4612 | 2.83 | 1.26
jlcee96 | p | e | nc | 1 | f2 | 0.29341 | 0.85 | 2.927 | 0.3218 | 2.469 | 2.83 | 1.26
jlcee96 | p | e | nc | 1 | f2 | 0.29599 | 0.85 | 2.9017 | 0.34441 | 2.4597 | 2.83 | 1.26
jlcee96 | p | e | nc | 1 | f2 | 0.29862 | 0.85 | 2.8764 | 0.36345 | 2.3766 | 2.83 | 1.26
jlcee96 | p | e | nc | 1 | f2 | 0.3013 | 0.85 | 2.8511 | 0.37538 | 1.8413 | 2.83 | 1.26
jlcee96 | p | e | nc | 1 | f2 | 0.30402 | 0.85 | 2.8259 | 0.35269 | 1.8368 | 2.83 | 1.26
jlcee96 | p | e | nc | 1 | f2 | 0.30679 | 0.85 | 2.8006 | 0.3417 | 1.826 | 2.83 | 1.26
jlcee96 | p | e | nc | 1 | f2 | 0.30962 | 0.85 | 2.7753 | 0.32723 | 1.835 | 2.83 | 1.26
jlcee96 | p | e | nc | 1 | f2 | 0.31249 | 0.85 | 2.75 | 0.30171 | 1.8303 | 2.83 | 1.26
jlcee96 | p | e | nc | 1 | f2 | 0.31543 | 0.85 | 2.7248 | 0.28584 | 1.8345 | 2.83 | 1.26
jlcee96 | p | e | nc | 1 | f2 | 0.31841 | 0.85 | 2.6995 | 0.26274 | 1.8281 | 2.83 | 1.26
jlcee96 | p | e | nc | 1 | f2 | 0.32145 | 0.85 | 2.6742 | 0.26371 | 1.8592 | 2.83 | 1.26
jlcee96 | p | e | nc | 1 | f2 | 0.32456 | 0.85 | 2.649 | 0.25103 | 1.8564 | 2.83 | 1.26
jlcee96 | p | e | nc | 1 | f2 | 0.32772 | 0.85 | 2.6237 | 0.24482 | 1.8724 | 2.83 | 1.26
jlcee96 | p | e | nc | 1 | f2 | 0.33094 | 0.85 | 2.5984 | 0.23844 | 1.8901 | 2.83 | 1.26
jlcee96 | p | e | nc | 1 | f2 | 0.33423 | 0.85 | 2.5731 | 0.23951 | 1.896 | 2.83 | 1.26
jlcee96 | p | e | nc | 1 | f2 | 0.33759 | 0.85 | 2.5479 | 0.22914 | 1.9185 | 2.83 | 1.26
jlcee96 | p | e | nc | 1 | f2 | 0.34101 | 0.85 | 2.5226 | 0.23927 | 1.9055 | 2.83 | 1.26
jlcee96 | p | e | nc | 1 | f2 | 0.3445 | 0.85 | 2.4973 | 0.23814 | 2.1789 | 2.83 | 1.26
jlcee96 | p | e | nc | 1 | f2 | 0.34807 | 0.85 | 2.472 | 0.23743 | 2.636 | 2.83 | 1.26
jlcee96 | p | e | nc | 1 | f2 | 0.35171 | 0.85 | 2.4468 | 0.23338 | 2.222 | 2.83 | 1.26
jlcee96 | p | e | nc | 1 | f2 | 0.35542 | 0.85 | 2.4215 | 0.24521 | 1.9347 | 2.83 | 1.26
jlcee96 | p | e | nc | 1 | f2 | 0.35922 | 0.85 | 2.3962 | 0.24807 | 1.9051 | 2.83 | 1.26
jlcee96 | p | e | nc | 1 | f2 | 0.3631 | 0.85 | 2.371 | 0.27021 | 1.8923 | 2.83 | 1.26
jlcee96 | p | e | nc | 1 | f2 | 0.36706 | 0.85 | 2.3457 | 0.28322 | 1.8763 | 2.83 | 1.26
jlcee96 | p | e | nc | 1 | f2 | 0.37111 | 0.85 | 2.3204 | 0.29895 | 1.8772 | 2.83 | 1.26
jlcee96 | p | e | nc | 1 | f2 | 0.37525 | 0.85 | 2.2951 | 0.33852 | 1.8559 | 2.83 | 1.26
jlcee96 | p | e | nc | 1 | f2 | 0.37949 | 0.85 | 2.2699 | 0.35018 | 1.8456 | 2.83 | 1.26
jlcee96 | p | e | nc | 1 | f2 | 0.38382 | 0.85 | 2.2446 | 0.36236 | 1.83 | 2.83 | 1.26
jlcee96 | p | e | nc | 1 | f2 | 0.38825 | 0.85 | 2.2193 | 0.34972 | 1.8731 | 2.83 | 1.26
jlcee96 | p | e | nc | 1 | f2 | 0.39278 | 0.85 | 2.1941 | 0.29925 | 1.878 | 2.83 | 1.26
jlcee96 | p | e | nc | 1 | f2 | 0.39742 | 0.85 | 2.1688 | 0.26713 | 1.8998 | 2.83 | 1.26
jlcee96 | p | e | nc | 1 | f2 | 0.40217 | 0.85 | 2.1435 | 0.23731 | 1.9206 | 2.83 | 1.26
jlcee96 | p | e | nc | 1 | f2 | 0.40704 | 0.85 | 2.1182 | 0.21137 | 1.951 | 2.83 | 1.26
jlcee96 | p | e | nc | 1 | f2 | 0.41203 | 0.85 | 2.093 | 0.19466 | 1.9861 | 2.83 | 1.26
jlcee96 | p | e | nc | 1 | f2 | 0.41714 | 0.85 | 2.0677 | 0.18253 | 1.9942 | 2.83 | 1.26
jlcee96 | p | e | nc | 1 | f2 | 0.42238 | 0.85 | 2.0424 | 0.17426 | 2.0313 | 2.83 | 1.26
jlcee96 | p | e | nc | 1 | f2 | 0.42775 | 0.85 | 2.0171 | 0.16742 | 2.2588 | 2.83 | 1.26
jlcee96 | p | e | nc | 1 | f2 | 0.43326 | 0.85 | 1.9919 | 0.15251 | 2.772 | 2.83 | 1.26
jlcee96 | p | e | nc | 1 | f2 | 0.43891 | 0.85 | 1.9666 | 0.14963 | 3.0222 | 2.83 | 1.26
jlcee96 | p | e | nc | 1 | f2 | 0.44472 | 0.85 | 1.9413 | 0.15277 | 2.0641 | 2.83 | 1.26
jlcee96 | p | e | nc | 1 | f2 | 0.45068 | 0.85 | 1.9161 | 0.14756 | 2.0634 | 2.83 | 1.26
jlcee96 | p | e | nc | 1 | f2 | 0.4568 | 0.85 | 1.8908 | 0.14459 | 2.0377 | 2.83 | 1.26
jlcee96 | p | e | nc | 1 | f2 | 0.46309 | 0.85 | 1.8655 | 0.14624 | 2.0453 | 2.83 | 1.26
jlcee96 | p | e | nc | 1 | f2 | 0.46955 | 0.85 | 1.8402 | 0.14269 | 2.0284 | 2.83 | 1.26
jlcee96 | p | e | nc | 1 | f2 | 0.4762 | 0.85 | 1.815 | 0.14714 | 2.0161 | 2.83 | 1.26
jlcee96 | p | e | nc | 1 | f2 | 0.48304 | 0.85 | 1.7897 | 0.14106 | 2.0251 | 2.83 | 1.26
jlcee96 | p | e | nc | 1 | f2 | 0.49008 | 0.85 | 1.7644 | 0.14151 | 2.0016 | 2.83 | 1.26
jlcee96 | p | e | nc | 1 | f2 | 0.49732 | 0.85 | 1.7392 | 0.14478 | 1.9791 | 2.83 | 1.26
jlcee96 | p | e | nc | 1 | f2 | 0.50479 | 0.85 | 1.7139 | 0.14648 | 1.9575 | 2.83 | 1.26
jlcee96 | p | e | nc | 1 | f2 | 0.51248 | 0.85 | 1.6886 | 0.16333 | 1.9739 | 2.83 | 1.26
jlcee96 | p | e | nc | 1 | f2 | 0.52041 | 0.85 | 1.6633 | 0.16372 | 1.9384 | 2.83 | 1.26
jlcee96 | p | e | nc | 1 | f2 | 0.52859 | 0.85 | 1.6381 | 0.17227 | 1.9413 | 2.83 | 1.26
jlcee96 | p | e | nc | 1 | f2 | 0.53703 | 0.85 | 1.6128 | 0.18578 | 1.9387 | 2.83 | 1.26
jlcee96 | p | e | nc | 1 | f2 | 0.54574 | 0.85 | 1.5875 | 0.21099 | 1.9416 | 2.83 | 1.26
jlcee96 | p | e | nc | 1 | f2 | 0.55474 | 0.85 | 1.5622 | 0.22503 | 1.9459 | 2.83 | 1.26
jlcee96 | p | e | nc | 1 | f2 | 0.56404 | 0.85 | 1.537 | 0.25936 | 1.9462 | 2.83 | 1.26
jlcee96 | p | e | nc | 1 | f2 | 0.57366 | 0.85 | 1.5117 | 0.2846 | 1.9326 | 2.83 | 1.26
jlcee96 | p | e | nc | 1 | f2 | 0.58362 | 0.85 | 1.4864 | 0.28509 | 1.9666 | 2.83 | 1.26
jlcee96 | p | e | nc | 1 | f2 | 0.59393 | 0.85 | 1.4612 | 0.28645 | 1.9899 | 2.83 | 1.26
jlcee96 | p | e | nc | 1 | f2 | 0.61567 | 0.85 | 1.4106 | 0.18814 | 2.7392 | 2.83 | 1.26
jlcee96 | p | e | nc | 1 | f2 | 0.62715 | 0.85 | 1.3853 | 0.12954 | 2.7541 | 2.83 | 1.26
jlcee96 | p | e | nc | 1 | f2 | 0.63907 | 0.85 | 1.3601 | 0.080674 | 2.8198 | 2.83 | 1.26
jlcee96 | p | e | nc | 1 | f2 | 0.65144 | 0.85 | 1.3348 | 0.049292 | 2.8666 | 2.83 | 1.26
jlcee96 | p | e | nc | 1 | f2 | 0.66431 | 0.85 | 1.3095 | 0.027503 | 3.0338 | 2.83 | 1.26
jlcee96 | p | e | nc | 1 | f2 | 0.6777 | 0.85 | 1.2843 | 0.016448 | 3.0889 | 2.83 | 1.26
jlcee96 | p | e | nc | 1 | f2 | 0.69163 | 0.85 | 1.259 | 0.0077662 | 3.2485 | 2.83 | 1.26
jlcee96 | p | e | nc | 1 | f2 | 0.70615 | 0.85 | 1.2337 | 0.0031273 | 3.5531 | 2.83 | 1.26
jlcee96 | p | e | nc | 1 | f2 | 0.7213 | 0.85 | 1.2084 | 0.0011686 | 3.7841 | 2.83 | 1.26
jlcee96 | p | e | nc | 1 | f2 | 0.7371 | 0.85 | 1.1832 | 0.00024926 | 4.2733 | 2.83 | 1.26

## raw
x | q2 | w2 | f2 | f2_err | %stat_u | q2(rounded) | from ioana’s email 2019/05/18
0.12829 | 0.45 | 3.9376 | 0.25942 | 0.003046 | 1.1741 | 0.45 | file name: h2_ioana_98.txt
0.12909 | 0.45 | 3.9159 | 0.24876 | 0.0029698 | 1.1939 | 0.45
0.1299 | 0.45 | 3.8942 | 0.25933 | 0.0030831 | 1.1889 | 0.45
0.13072 | 0.45 | 3.8725 | 0.25689 | 0.0030542 | 1.1889 | 0.45
0.13155 | 0.45 | 3.8508 | 0.24924 | 0.0029746 | 1.1935 | 0.45
0.13239 | 0.45 | 3.8291 | 0.26536 | 0.0031666 | 1.1933 | 0.45
0.13324 | 0.45 | 3.8074 | 0.25726 | 0.0030588 | 1.189 | 0.45
0.1341 | 0.45 | 3.7857 | 0.2675 | 0.0032084 | 1.1994 | 0.45
0.13497 | 0.45 | 3.7641 | 0.25844 | 0.0031015 | 1.2001 | 0.45
0.13585 | 0.45 | 3.7424 | 0.25282 | 0.0030886 | 1.2217 | 0.45
0.13675 | 0.45 | 3.7207 | 0.26128 | 0.003207 | 1.2274 | 0.45
0.13951 | 0.45 | 3.6556 | 0.25448 | 0.003267 | 1.2838 | 0.45
0.14045 | 0.45 | 3.6339 | 0.25375 | 0.0032864 | 1.2951 | 0.45
0.14141 | 0.45 | 3.6122 | 0.25057 | 0.0032361 | 1.2915 | 0.45
0.14238 | 0.45 | 3.5905 | 0.25599 | 0.0032881 | 1.2845 | 0.45
0.14337 | 0.45 | 3.5688 | 0.24754 | 0.0032114 | 1.2973 | 0.45
0.14436 | 0.45 | 3.5471 | 0.25947 | 0.0033543 | 1.2927 | 0.45
0.14537 | 0.45 | 3.5255 | 0.25422 | 0.0032771 | 1.2891 | 0.45
0.1464 | 0.45 | 3.5038 | 0.25793 | 0.0033391 | 1.2946 | 0.45
0.14744 | 0.45 | 3.4821 | 0.25952 | 0.0033798 | 1.3023 | 0.45
0.1485 | 0.45 | 3.4604 | 0.25575 | 0.0033421 | 1.3068 | 0.45
0.14957 | 0.45 | 3.4387 | 0.23984 | 0.0032 | 1.3342 | 0.45
0.15175 | 0.45 | 3.3953 | 0.26026 | 0.002551 | 0.98018 | 0.45
0.15401 | 0.45 | 3.3519 | 0.25099 | 0.0036533 | 1.4556 | 0.45
0.15516 | 0.45 | 3.3302 | 0.24522 | 0.0035615 | 1.4524 | 0.45
0.15633 | 0.45 | 3.3085 | 0.24269 | 0.0035402 | 1.4587 | 0.45
0.15752 | 0.45 | 3.2869 | 0.24332 | 0.0035248 | 1.4486 | 0.45
0.15872 | 0.45 | 3.2652 | 0.25238 | 0.0036622 | 1.4511 | 0.45
0.15994 | 0.45 | 3.2435 | 0.2524 | 0.0036596 | 1.4499 | 0.45
0.16119 | 0.45 | 3.2218 | 0.24828 | 0.0035796 | 1.4417 | 0.45
0.16245 | 0.45 | 3.2001 | 0.24897 | 0.0036153 | 1.4521 | 0.45
0.16373 | 0.45 | 3.1784 | 0.25812 | 0.0037446 | 1.4507 | 0.45
0.16503 | 0.45 | 3.1567 | 0.25527 | 0.0036936 | 1.447 | 0.45
0.16636 | 0.45 | 3.135 | 0.25601 | 0.0037222 | 1.4539 | 0.45
0.1677 | 0.45 | 3.1133 | 0.25911 | 0.0037623 | 1.452 | 0.45
0.16907 | 0.45 | 3.0916 | 0.27169 | 0.0039686 | 1.4607 | 0.45
0.17046 | 0.45 | 3.0699 | 0.27724 | 0.0033981 | 1.2257 | 0.45
0.17331 | 0.45 | 3.0266 | 0.26851 | 0.0041513 | 1.546 | 0.45
0.17477 | 0.45 | 3.0049 | 0.28105 | 0.0043392 | 1.544 | 0.45
0.17625 | 0.45 | 2.9832 | 0.28077 | 0.004336 | 1.5443 | 0.45
0.17776 | 0.45 | 2.9615 | 0.28884 | 0.004403 | 1.5244 | 0.45
0.1793 | 0.45 | 2.9398 | 0.29708 | 0.0045442 | 1.5296 | 0.45
0.18086 | 0.45 | 2.9181 | 0.30311 | 0.0045854 | 1.5128 | 0.45
0.18245 | 0.45 | 2.8964 | 0.32109 | 0.0048926 | 1.5238 | 0.45
0.18407 | 0.45 | 2.8747 | 0.33378 | 0.0050497 | 1.5129 | 0.45
0.18572 | 0.45 | 2.853 | 0.33118 | 0.0049939 | 1.5079 | 0.45
0.1874 | 0.45 | 2.8313 | 0.33283 | 0.0050583 | 1.5198 | 0.45
0.1891 | 0.45 | 2.8096 | 0.34024 | 0.0052206 | 1.5344 | 0.45
0.19084 | 0.45 | 2.788 | 0.31979 | 0.0049315 | 1.5421 | 0.45
0.19262 | 0.45 | 2.7663 | 0.31365 | 0.0048191 | 1.5364 | 0.45
0.19442 | 0.45 | 2.7446 | 0.30074 | 0.0046868 | 1.5585 | 0.45
0.19626 | 0.45 | 2.7229 | 0.29032 | 0.0045548 | 1.5689 | 0.45
0.20004 | 0.45 | 2.6795 | 0.28011 | 0.0026539 | 0.94743 | 0.45
0.20199 | 0.45 | 2.6578 | 0.27896 | 0.0030122 | 1.0798 | 0.45
0.20398 | 0.45 | 2.6361 | 0.25259 | 0.0030334 | 1.2009 | 0.45
0.206 | 0.45 | 2.6144 | 0.25323 | 0.0030693 | 1.2121 | 0.45
0.20807 | 0.45 | 2.5927 | 0.24793 | 0.0030068 | 1.2127 | 0.45
0.21018 | 0.45 | 2.571 | 0.24336 | 0.0029381 | 1.2073 | 0.45
0.21233 | 0.45 | 2.5493 | 0.2477 | 0.0029818 | 1.2038 | 0.45
0.21452 | 0.45 | 2.5277 | 0.24063 | 0.0028847 | 1.1988 | 0.45
0.21677 | 0.45 | 2.506 | 0.24268 | 0.0029148 | 1.2011 | 0.45
0.21906 | 0.45 | 2.4843 | 0.25374 | 0.0030332 | 1.1954 | 0.45
0.22139 | 0.45 | 2.4626 | 0.25176 | 0.003005 | 1.1936 | 0.45
0.22378 | 0.45 | 2.4409 | 0.25539 | 0.0029949 | 1.1727 | 0.45
0.22622 | 0.45 | 2.4192 | 0.26465 | 0.0030997 | 1.1712 | 0.45
0.22872 | 0.45 | 2.3975 | 0.27501 | 0.00346 | 1.2581 | 0.45
0.23126 | 0.45 | 2.3758 | 0.28139 | 0.002759 | 0.98048 | 0.45
0.23387 | 0.45 | 2.3541 | 0.29003 | 0.0028406 | 0.97941 | 0.45
0.23654 | 0.45 | 2.3324 | 0.29865 | 0.0029227 | 0.97863 | 0.45
0.23927 | 0.45 | 2.3107 | 0.31762 | 0.0031146 | 0.98061 | 0.45
0.24206 | 0.45 | 2.2891 | 0.33178 | 0.0032571 | 0.98172 | 0.45
0.24492 | 0.45 | 2.2674 | 0.34666 | 0.003438 | 0.99176 | 0.45
0.24784 | 0.45 | 2.2457 | 0.34187 | 0.0034069 | 0.99653 | 0.45
0.25084 | 0.45 | 2.224 | 0.34302 | 0.0034891 | 1.0172 | 0.45
0.25705 | 0.45 | 2.1806 | 0.27579 | 0.0052272 | 1.8954 | 0.45
0.26028 | 0.45 | 2.1589 | 0.26421 | 0.0050566 | 1.9139 | 0.45
0.26359 | 0.45 | 2.1372 | 0.25189 | 0.0048131 | 1.9108 | 0.45
0.26698 | 0.45 | 2.1155 | 0.22723 | 0.0043891 | 1.9316 | 0.45
0.27046 | 0.45 | 2.0938 | 0.21776 | 0.0042475 | 1.9505 | 0.45
0.27403 | 0.45 | 2.0721 | 0.21482 | 0.0042068 | 1.9583 | 0.45
0.2777 | 0.45 | 2.0505 | 0.20615 | 0.0032867 | 1.5943 | 0.45
0.28147 | 0.45 | 2.0288 | 0.19343 | 0.0027797 | 1.4371 | 0.45
0.28534 | 0.45 | 2.0071 | 0.18319 | 0.0026583 | 1.4511 | 0.45
0.28932 | 0.45 | 1.9854 | 0.17934 | 0.0026064 | 1.4533 | 0.45
0.29341 | 0.45 | 1.9637 | 0.17328 | 0.0025454 | 1.4689 | 0.45
0.29762 | 0.45 | 1.942 | 0.17096 | 0.0025228 | 1.4756 | 0.45
0.30195 | 0.45 | 1.9203 | 0.16883 | 0.0025007 | 1.4812 | 0.45
0.30641 | 0.45 | 1.8986 | 0.1656 | 0.0024473 | 1.4779 | 0.45
0.31101 | 0.45 | 1.8769 | 0.17099 | 0.0025323 | 1.4809 | 0.45
0.32062 | 0.45 | 1.8335 | 0.16648 | 0.0034499 | 2.0723 | 0.45
0.32565 | 0.45 | 1.8118 | 0.15657 | 0.0033423 | 2.1347 | 0.45
0.33084 | 0.45 | 1.7902 | 0.17012 | 0.0035333 | 2.0769 | 0.45
0.33621 | 0.45 | 1.7685 | 0.17871 | 0.003647 | 2.0407 | 0.45
0.34174 | 0.45 | 1.7468 | 0.17052 | 0.0034848 | 2.0436 | 0.45
0.34747 | 0.45 | 1.7251 | 0.17946 | 0.0036286 | 2.022 | 0.45
0.35339 | 0.45 | 1.7034 | 0.19049 | 0.0037604 | 1.974 | 0.45
0.36585 | 0.45 | 1.66 | 0.21676 | 0.0029803 | 1.3749 | 0.45
0.37242 | 0.45 | 1.6383 | 0.23196 | 0.0031462 | 1.3564 | 0.45
0.37923 | 0.45 | 1.6166 | 0.2414 | 0.0032459 | 1.3446 | 0.45
0.38629 | 0.45 | 1.5949 | 0.26426 | 0.0035075 | 1.3273 | 0.45
0.39362 | 0.45 | 1.5732 | 0.2897 | 0.0038127 | 1.3161 | 0.45
0.40123 | 0.45 | 1.5516 | 0.3151 | 0.0041372 | 1.3129 | 0.45
0.40914 | 0.45 | 1.5299 | 0.3444 | 0.0044986 | 1.3062 | 0.45
0.41737 | 0.45 | 1.5082 | 0.36889 | 0.0047976 | 1.3006 | 0.45
0.42594 | 0.45 | 1.4865 | 0.39302 | 0.0051972 | 1.3224 | 0.45
0.43487 | 0.45 | 1.4648 | 0.41021 | 0.0061008 | 1.4872 | 0.45
0.44418 | 0.45 | 1.4431 | 0.3658 | 0.0069146 | 1.8903 | 0.45
0.4539 | 0.45 | 1.4214 | 0.32418 | 0.0063634 | 1.9629 | 0.45
0.46405 | 0.45 | 1.3997 | 0.26963 | 0.0054885 | 2.0356 | 0.45
0.47467 | 0.45 | 1.378 | 0.20299 | 0.0042692 | 2.1031 | 0.45
0.48579 | 0.45 | 1.3563 | 0.15234 | 0.0033241 | 2.182 | 0.45
0.49744 | 0.45 | 1.3346 | 0.092255 | 0.0021402 | 2.3199 | 0.45
0.50966 | 0.45 | 1.3129 | 0.05898 | 0.0014333 | 2.4302 | 0.45
0.52249 | 0.45 | 1.2913 | 0.033967 | 0.00086607 | 2.5497 | 0.45
0.31221 | 1.4 | 3.9641 | 0.28927 | 0.0038206 | 1.3208 | 1.4
0.31402 | 1.4 | 3.9383 | 0.28789 | 0.0038562 | 1.3395 | 1.4
0.31584 | 1.4 | 3.9126 | 0.28557 | 0.0038443 | 1.3462 | 1.4
0.31769 | 1.4 | 3.8868 | 0.29075 | 0.0039017 | 1.342 | 1.4
0.31956 | 1.4 | 3.861 | 0.28378 | 0.0038197 | 1.346 | 1.4
0.32145 | 1.4 | 3.8352 | 0.28081 | 0.0038073 | 1.3558 | 1.4
0.32337 | 1.4 | 3.8094 | 0.28357 | 0.0038223 | 1.3479 | 1.4
0.32531 | 1.4 | 3.7837 | 0.28082 | 0.0038006 | 1.3534 | 1.4
0.32727 | 1.4 | 3.7579 | 0.29278 | 0.0039497 | 1.3491 | 1.4
0.32925 | 1.4 | 3.7321 | 0.28551 | 0.0038813 | 1.3595 | 1.4
0.33126 | 1.4 | 3.7063 | 0.28239 | 0.0038437 | 1.3611 | 1.4
0.33329 | 1.4 | 3.6805 | 0.28153 | 0.0038266 | 1.3592 | 1.4
0.33535 | 1.4 | 3.6547 | 0.28751 | 0.0039468 | 1.3728 | 1.4
0.33743 | 1.4 | 3.629 | 0.27435 | 0.003803 | 1.3862 | 1.4
0.33954 | 1.4 | 3.6032 | 0.27107 | 0.0037697 | 1.3906 | 1.4
0.34168 | 1.4 | 3.5774 | 0.2783 | 0.0039138 | 1.4063 | 1.4
0.34384 | 1.4 | 3.5516 | 0.2757 | 0.0038736 | 1.405 | 1.4
0.34603 | 1.4 | 3.5258 | 0.27818 | 0.0035726 | 1.2843 | 1.4
0.34825 | 1.4 | 3.5001 | 0.27286 | 0.0029742 | 1.09 | 1.4
0.3505 | 1.4 | 3.4743 | 0.26346 | 0.002913 | 1.1057 | 1.4
0.35509 | 1.4 | 3.4227 | 0.25177 | 0.004212 | 1.673 | 1.4
0.35742 | 1.4 | 3.3969 | 0.24801 | 0.004139 | 1.6689 | 1.4
0.35979 | 1.4 | 3.3712 | 0.24609 | 0.0041215 | 1.6748 | 1.4
0.36219 | 1.4 | 3.3454 | 0.2458 | 0.0041181 | 1.6754 | 1.4
0.36462 | 1.4 | 3.3196 | 0.24341 | 0.0040482 | 1.6631 | 1.4
0.36709 | 1.4 | 3.2938 | 0.25043 | 0.0042083 | 1.6805 | 1.4
0.36959 | 1.4 | 3.268 | 0.2456 | 0.00414 | 1.6856 | 1.4
0.37212 | 1.4 | 3.2422 | 0.24515 | 0.0041351 | 1.6868 | 1.4
0.37469 | 1.4 | 3.2165 | 0.24871 | 0.0041817 | 1.6814 | 1.4
0.37729 | 1.4 | 3.1907 | 0.24161 | 0.0040456 | 1.6744 | 1.4
0.37993 | 1.4 | 3.1649 | 0.25339 | 0.0042851 | 1.6911 | 1.4
0.38261 | 1.4 | 3.1391 | 0.24113 | 0.0040837 | 1.6936 | 1.4
0.38532 | 1.4 | 3.1133 | 0.24952 | 0.0042214 | 1.6919 | 1.4
0.38807 | 1.4 | 3.0876 | 0.24435 | 0.0041289 | 1.6897 | 1.4
0.39087 | 1.4 | 3.0618 | 0.26447 | 0.0045051 | 1.7034 | 1.4
0.3937 | 1.4 | 3.036 | 0.26257 | 0.0044609 | 1.6989 | 1.4
0.39658 | 1.4 | 3.0102 | 0.27363 | 0.0047263 | 1.7273 | 1.4
0.39949 | 1.4 | 2.9844 | 0.27073 | 0.0032473 | 1.1995 | 1.4
0.40245 | 1.4 | 2.9587 | 0.28125 | 0.0034197 | 1.2159 | 1.4
0.40546 | 1.4 | 2.9329 | 0.28441 | 0.003973 | 1.3969 | 1.4
0.40851 | 1.4 | 2.9071 | 0.28516 | 0.0048948 | 1.7165 | 1.4
0.41161 | 1.4 | 2.8813 | 0.29312 | 0.0050673 | 1.7287 | 1.4
0.41475 | 1.4 | 2.8555 | 0.28949 | 0.0050046 | 1.7288 | 1.4
0.41794 | 1.4 | 2.8298 | 0.27625 | 0.0047846 | 1.732 | 1.4
0.42118 | 1.4 | 2.804 | 0.26931 | 0.0047296 | 1.7562 | 1.4
0.42448 | 1.4 | 2.7782 | 0.2523 | 0.0044164 | 1.7505 | 1.4
0.42782 | 1.4 | 2.7524 | 0.24263 | 0.0042687 | 1.7594 | 1.4
0.43122 | 1.4 | 2.7266 | 0.22761 | 0.0040776 | 1.7915 | 1.4
0.43467 | 1.4 | 2.7008 | 0.22591 | 0.0040607 | 1.7975 | 1.4
0.43818 | 1.4 | 2.6751 | 0.21198 | 0.003832 | 1.8077 | 1.4
0.44174 | 1.4 | 2.6493 | 0.20667 | 0.0037689 | 1.8237 | 1.4
0.44536 | 1.4 | 2.6235 | 0.19893 | 0.0036221 | 1.8208 | 1.4
0.44905 | 1.4 | 2.5977 | 0.19758 | 0.0036378 | 1.8412 | 1.4
0.45279 | 1.4 | 2.5719 | 0.19482 | 0.0036045 | 1.8502 | 1.4
0.4566 | 1.4 | 2.5462 | 0.19119 | 0.0035235 | 1.8429 | 1.4
0.46047 | 1.4 | 2.5204 | 0.19038 | 0.0035417 | 1.8604 | 1.4
0.46441 | 1.4 | 2.4946 | 0.18375 | 0.0034144 | 1.8582 | 1.4
0.46841 | 1.4 | 2.4688 | 0.1951 | 0.00368 | 1.8862 | 1.4
0.47249 | 1.4 | 2.443 | 0.19331 | 0.0036082 | 1.8665 | 1.4
0.47664 | 1.4 | 2.4173 | 0.19586 | 0.0035248 | 1.7996 | 1.4
0.48086 | 1.4 | 2.3915 | 0.195 | 0.0023954 | 1.2284 | 1.4
0.48515 | 1.4 | 2.3657 | 0.20335 | 0.0025144 | 1.2365 | 1.4
0.48953 | 1.4 | 2.3399 | 0.21306 | 0.0026589 | 1.2479 | 1.4
0.49398 | 1.4 | 2.3141 | 0.22697 | 0.0037341 | 1.6452 | 1.4
0.49851 | 1.4 | 2.2883 | 0.23658 | 0.003927 | 1.6599 | 1.4
0.50313 | 1.4 | 2.2626 | 0.25367 | 0.0042674 | 1.6823 | 1.4
0.50784 | 1.4 | 2.2368 | 0.25479 | 0.0042728 | 1.6769 | 1.4
0.51263 | 1.4 | 2.211 | 0.235 | 0.0039826 | 1.6947 | 1.4
0.51752 | 1.4 | 2.1852 | 0.2232 | 0.0038247 | 1.7136 | 1.4
0.5225 | 1.4 | 2.1594 | 0.1962 | 0.0034025 | 1.7342 | 1.4
0.52757 | 1.4 | 2.1337 | 0.17033 | 0.0029799 | 1.7495 | 1.4
0.53275 | 1.4 | 2.1079 | 0.15921 | 0.0028533 | 1.7922 | 1.4
0.53803 | 1.4 | 2.0821 | 0.15181 | 0.00272 | 1.7917 | 1.4
0.54341 | 1.4 | 2.0563 | 0.1395 | 0.0025653 | 1.8388 | 1.4
0.5489 | 1.4 | 2.0305 | 0.13271 | 0.0024492 | 1.8456 | 1.4
0.55451 | 1.4 | 2.0048 | 0.12765 | 0.0023885 | 1.8712 | 1.4
0.56023 | 1.4 | 1.979 | 0.12371 | 0.0022923 | 1.8529 | 1.4
0.56607 | 1.4 | 1.9532 | 0.11413 | 0.0021536 | 1.8869 | 1.4
0.57203 | 1.4 | 1.9274 | 0.11867 | 0.0022698 | 1.9127 | 1.4
0.57812 | 1.4 | 1.9016 | 0.11274 | 0.0021685 | 1.9234 | 1.4
0.58434 | 1.4 | 1.8758 | 0.10897 | 0.0020999 | 1.927 | 1.4
0.5907 | 1.4 | 1.8501 | 0.10502 | 0.0020446 | 1.9469 | 1.4
0.5972 | 1.4 | 1.8243 | 0.10682 | 0.0020598 | 1.9283 | 1.4
0.60384 | 1.4 | 1.7985 | 0.10875 | 0.0021442 | 1.9718 | 1.4
0.61063 | 1.4 | 1.7727 | 0.10584 | 0.0020594 | 1.9458 | 1.4
0.61757 | 1.4 | 1.7469 | 0.10399 | 0.0016981 | 1.633 | 1.4
0.62468 | 1.4 | 1.7212 | 0.10393 | 0.0013964 | 1.3437 | 1.4
0.63195 | 1.4 | 1.6954 | 0.10406 | 0.0014135 | 1.3583 | 1.4
0.63939 | 1.4 | 1.6696 | 0.10719 | 0.0014541 | 1.3566 | 1.4
0.647 | 1.4 | 1.6438 | 0.11013 | 0.0014986 | 1.3608 | 1.4
0.6628 | 1.4 | 1.5923 | 0.12191 | 0.0022519 | 1.8471 | 1.4
0.67099 | 1.4 | 1.5665 | 0.13496 | 0.0025125 | 1.8616 | 1.4
0.67938 | 1.4 | 1.5407 | 0.14698 | 0.0027337 | 1.8599 | 1.4
0.68799 | 1.4 | 1.5149 | 0.16833 | 0.0031123 | 1.849 | 1.4
0.69682 | 1.4 | 1.4891 | 0.17396 | 0.0033075 | 1.9013 | 1.4
0.70588 | 1.4 | 1.4634 | 0.16361 | 0.0031434 | 1.9213 | 1.4
0.71517 | 1.4 | 1.4376 | 0.1411 | 0.0027475 | 1.9472 | 1.4
0.72472 | 1.4 | 1.4118 | 0.1143 | 0.0022594 | 1.9768 | 1.4
0.73452 | 1.4 | 1.386 | 0.079893 | 0.0016356 | 2.0473 | 1.4
0.74459 | 1.4 | 1.3602 | 0.051886 | 0.0011098 | 2.1388 | 1.4
0.75494 | 1.4 | 1.3344 | 0.03093 | 0.00068336 | 2.2093 | 1.4
0.76559 | 1.4 | 1.3087 | 0.019701 | 0.00046183 | 2.3442 | 1.4
0.77653 | 1.4 | 1.2829 | 0.010253 | 0.00025712 | 2.5077 | 1.4
0.7878 | 1.4 | 1.2571 | 0.0049372 | 0.00013184 | 2.6704 | 1.4
0.7994 | 1.4 | 1.2313 | 0.0021791 | 6.3965e-05 | 2.9353 | 1.4
0.81134 | 1.4 | 1.2055 | 0.00076358 | 2.5087e-05 | 3.2854 | 1.4
0.82365 | 1.4 | 1.1798 | 0.0001541 | 5.6086e-06 | 3.6396 | 1.4
0.39797 | 1.2 | 2.6953 | 0.23379 | 0.0056778 | 2.4286 | 1.2
0.40188 | 1.2 | 2.666 | 0.21526 | 0.0029738 | 1.3815 | 1.2
0.40586 | 1.2 | 2.6367 | 0.20578 | 0.0028822 | 1.4007 | 1.2
0.40993 | 1.2 | 2.6073 | 0.20518 | 0.0028962 | 1.4115 | 1.2
0.41408 | 1.2 | 2.578 | 0.19684 | 0.0027822 | 1.4134 | 1.2
0.41831 | 1.2 | 2.5487 | 0.19644 | 0.0027906 | 1.4206 | 1.2
0.42263 | 1.2 | 2.5193 | 0.2007 | 0.0028436 | 1.4168 | 1.2
0.42704 | 1.2 | 2.49 | 0.19414 | 0.0027807 | 1.4323 | 1.2
0.43155 | 1.2 | 2.4607 | 0.20177 | 0.0028716 | 1.4232 | 1.2
0.43615 | 1.2 | 2.4314 | 0.20649 | 0.0029086 | 1.4086 | 1.2
0.44565 | 1.2 | 2.3727 | 0.22075 | 0.0021661 | 0.98127 | 1.2
0.45056 | 1.2 | 2.3434 | 0.22752 | 0.0022383 | 0.98378 | 1.2
0.45557 | 1.2 | 2.3141 | 0.24636 | 0.0024439 | 0.992 | 1.2
0.4607 | 1.2 | 2.2847 | 0.25343 | 0.0021083 | 0.83189 | 1.2
0.46595 | 1.2 | 2.2554 | 0.26609 | 0.0021695 | 0.81533 | 1.2
0.47132 | 1.2 | 2.2261 | 0.25246 | 0.0020909 | 0.82824 | 1.2
0.48243 | 1.2 | 2.1674 | 0.19369 | 0.0019384 | 1.0008 | 1.2
0.48819 | 1.2 | 2.1381 | 0.1775 | 0.001796 | 1.0118 | 1.2
0.49408 | 1.2 | 2.1088 | 0.15523 | 0.0015879 | 1.0229 | 1.2
0.50012 | 1.2 | 2.0794 | 0.14203 | 0.0014816 | 1.0432 | 1.2
0.51265 | 1.2 | 2.0208 | 0.13248 | 0.0011513 | 0.86904 | 1.2
0.51916 | 1.2 | 1.9914 | 0.12543 | 0.0011078 | 0.8832 | 1.2
0.52583 | 1.2 | 1.9621 | 0.12417 | 0.0011068 | 0.89137 | 1.2
0.53267 | 1.2 | 1.9328 | 0.11958 | 0.0010765 | 0.90021 | 1.2
0.5397 | 1.2 | 1.9035 | 0.11527 | 0.0010504 | 0.91118 | 1.2
0.54691 | 1.2 | 1.8741 | 0.11439 | 0.0010617 | 0.92816 | 1.2
0.56194 | 1.2 | 1.8155 | 0.10947 | 0.0012613 | 1.1522 | 1.2
0.56976 | 1.2 | 1.7861 | 0.11029 | 0.0012936 | 1.1729 | 1.2
0.57781 | 1.2 | 1.7568 | 0.11344 | 0.0013467 | 1.1871 | 1.2
0.58608 | 1.2 | 1.7275 | 0.11382 | 0.0017845 | 1.5678 | 1.2
0.5946 | 1.2 | 1.6982 | 0.11688 | 0.0018215 | 1.5584 | 1.2
0.60337 | 1.2 | 1.6688 | 0.12538 | 0.0019545 | 1.5589 | 1.2
0.6124 | 1.2 | 1.6395 | 0.13062 | 0.0020342 | 1.5573 | 1.2
0.6217 | 1.2 | 1.6102 | 0.14093 | 0.002111 | 1.498 | 1.2
0.6313 | 1.2 | 1.5808 | 0.15532 | 0.0019317 | 1.2437 | 1.2
0.64119 | 1.2 | 1.5515 | 0.164 | 0.002054 | 1.2524 | 1.2
0.6514 | 1.2 | 1.5222 | 0.18252 | 0.002318 | 1.27 | 1.2
0.66194 | 1.2 | 1.4929 | 0.18766 | 0.0024455 | 1.3032 | 1.2
0.67282 | 1.2 | 1.4635 | 0.19261 | 0.0025704 | 1.3345 | 1.2
0.6957 | 1.2 | 1.4049 | 0.12163 | 0.002748 | 2.2592 | 1.2
0.70773 | 1.2 | 1.3756 | 0.079704 | 0.0018823 | 2.3616 | 1.2
0.72019 | 1.2 | 1.3462 | 0.047601 | 0.0012034 | 2.528 | 1.2
0.73309 | 1.2 | 1.3169 | 0.026592 | 0.00072686 | 2.7334 | 1.2
0.74647 | 1.2 | 1.2876 | 0.014809 | 0.00043705 | 2.9512 | 1.2
0.76034 | 1.2 | 1.2582 | 0.0057288 | 0.00019182 | 3.3483 | 1.2
0.78969 | 1.2 | 1.1996 | 0.00051719 | 1.357e-05 | 2.6238 | 1.2
0.80523 | 1.2 | 1.1703 | 2.2157e-05 | 6.6175e-07 | 2.9867 | 1.2
0.35134 | 1.7 | 4.0186 | 0.27861 | 0.0049139 | 1.7637 | 1.7
0.35322 | 1.7 | 3.9928 | 0.26848 | 0.0047853 | 1.7824 | 1.7
0.35512 | 1.7 | 3.9671 | 0.26242 | 0.0047387 | 1.8058 | 1.7
0.35704 | 1.7 | 3.9413 | 0.26476 | 0.0047888 | 1.8088 | 1.7
0.35898 | 1.7 | 3.9156 | 0.25846 | 0.0047133 | 1.8236 | 1.7
0.36095 | 1.7 | 3.8899 | 0.26212 | 0.0047933 | 1.8287 | 1.7
0.36293 | 1.7 | 3.8641 | 0.2484 | 0.004523 | 1.8209 | 1.7
0.36493 | 1.7 | 3.8384 | 0.25498 | 0.0046277 | 1.8149 | 1.7
0.36696 | 1.7 | 3.8126 | 0.26874 | 0.0049211 | 1.8311 | 1.7
0.36901 | 1.7 | 3.7869 | 0.26178 | 0.0047551 | 1.8165 | 1.7
0.37109 | 1.7 | 3.7611 | 0.26482 | 0.0048207 | 1.8204 | 1.7
0.37318 | 1.7 | 3.7354 | 0.25519 | 0.0046601 | 1.8261 | 1.7
0.37531 | 1.7 | 3.7096 | 0.25255 | 0.0046288 | 1.8328 | 1.7
0.37745 | 1.7 | 3.6839 | 0.2619 | 0.0047714 | 1.8218 | 1.7
0.37962 | 1.7 | 3.6582 | 0.26168 | 0.0047899 | 1.8304 | 1.7
0.38182 | 1.7 | 3.6324 | 0.24687 | 0.004521 | 1.8314 | 1.7
0.38404 | 1.7 | 3.6067 | 0.253 | 0.0046274 | 1.829 | 1.7
0.38628 | 1.7 | 3.5809 | 0.25688 | 0.0047004 | 1.8298 | 1.7
0.38856 | 1.7 | 3.5552 | 0.25378 | 0.0046929 | 1.8492 | 1.7
0.39086 | 1.7 | 3.5294 | 0.2493 | 0.0046323 | 1.8582 | 1.7
0.39318 | 1.7 | 3.5037 | 0.24356 | 0.0045438 | 1.8656 | 1.7
0.39554 | 1.7 | 3.4779 | 0.23903 | 0.0044593 | 1.8655 | 1.7
0.39792 | 1.7 | 3.4522 | 0.23942 | 0.0044881 | 1.8746 | 1.7
0.40278 | 1.7 | 3.4007 | 0.23514 | 0.0031541 | 1.3414 | 1.7
0.40525 | 1.7 | 3.375 | 0.22901 | 0.0030932 | 1.3507 | 1.7
0.40775 | 1.7 | 3.3492 | 0.23141 | 0.0031372 | 1.3557 | 1.7
0.41028 | 1.7 | 3.3235 | 0.22463 | 0.003053 | 1.3591 | 1.7
0.41285 | 1.7 | 3.2977 | 0.22535 | 0.0030937 | 1.3729 | 1.7
0.41545 | 1.7 | 3.272 | 0.22412 | 0.0030669 | 1.3684 | 1.7
0.42074 | 1.7 | 3.2205 | 0.21026 | 0.0040592 | 1.9305 | 1.7
0.42344 | 1.7 | 3.1947 | 0.21574 | 0.0041603 | 1.9283 | 1.7
0.42617 | 1.7 | 3.169 | 0.21909 | 0.0042823 | 1.9546 | 1.7
0.42894 | 1.7 | 3.1433 | 0.2177 | 0.0042389 | 1.9471 | 1.7
0.43174 | 1.7 | 3.1175 | 0.2266 | 0.00435 | 1.9197 | 1.7
0.43459 | 1.7 | 3.0918 | 0.22084 | 0.0042773 | 1.9369 | 1.7
0.43746 | 1.7 | 3.066 | 0.21591 | 0.0041734 | 1.9329 | 1.7
0.44038 | 1.7 | 3.0403 | 0.23299 | 0.0044733 | 1.92 | 1.7
0.44334 | 1.7 | 3.0145 | 0.23068 | 0.0044373 | 1.9235 | 1.7
0.44634 | 1.7 | 2.9888 | 0.23468 | 0.0045533 | 1.9402 | 1.7
0.44937 | 1.7 | 2.963 | 0.24034 | 0.0046298 | 1.9263 | 1.7
0.45245 | 1.7 | 2.9373 | 0.24813 | 0.0048109 | 1.9388 | 1.7
0.45557 | 1.7 | 2.9116 | 0.2585 | 0.0050109 | 1.9384 | 1.7
0.45874 | 1.7 | 2.8858 | 0.26008 | 0.0050663 | 1.948 | 1.7
0.46195 | 1.7 | 2.8601 | 0.26757 | 0.0052294 | 1.9544 | 1.7
0.4652 | 1.7 | 2.8343 | 0.25557 | 0.0049926 | 1.9535 | 1.7
0.4685 | 1.7 | 2.8086 | 0.24709 | 0.0048841 | 1.9766 | 1.7
0.47185 | 1.7 | 2.7828 | 0.22287 | 0.0044497 | 1.9965 | 1.7
0.47525 | 1.7 | 2.7571 | 0.21438 | 0.0042878 | 2.0001 | 1.7
0.47869 | 1.7 | 2.7313 | 0.205 | 0.0040991 | 1.9996 | 1.7
0.48219 | 1.7 | 2.7056 | 0.19772 | 0.0032984 | 1.6683 | 1.7
0.48573 | 1.7 | 2.6799 | 0.18831 | 0.0024751 | 1.3144 | 1.7
0.48933 | 1.7 | 2.6541 | 0.18104 | 0.0024107 | 1.3316 | 1.7
0.49299 | 1.7 | 2.6284 | 0.17569 | 0.0023615 | 1.3441 | 1.7
0.4967 | 1.7 | 2.6026 | 0.16766 | 0.0022622 | 1.3493 | 1.7
0.50046 | 1.7 | 2.5769 | 0.17097 | 0.0023251 | 1.3599 | 1.7
0.50428 | 1.7 | 2.5511 | 0.16475 | 0.0022526 | 1.3673 | 1.7
0.5121 | 1.7 | 2.4996 | 0.15966 | 0.0028482 | 1.784 | 1.7
0.51611 | 1.7 | 2.4739 | 0.15757 | 0.0027879 | 1.7693 | 1.7
0.52017 | 1.7 | 2.4482 | 0.15521 | 0.0027485 | 1.7708 | 1.7
0.5243 | 1.7 | 2.4224 | 0.16573 | 0.0029664 | 1.7899 | 1.7
0.5285 | 1.7 | 2.3967 | 0.16312 | 0.0029219 | 1.7912 | 1.7
0.53276 | 1.7 | 2.3709 | 0.16933 | 0.0030247 | 1.7863 | 1.7
0.5371 | 1.7 | 2.3452 | 0.16974 | 0.0030103 | 1.7735 | 1.7
0.5415 | 1.7 | 2.3194 | 0.18013 | 0.0032382 | 1.7977 | 1.7
0.54598 | 1.7 | 2.2937 | 0.19855 | 0.003572 | 1.799 | 1.7
0.55053 | 1.7 | 2.2679 | 0.21166 | 0.0038494 | 1.8187 | 1.7
0.55516 | 1.7 | 2.2422 | 0.22492 | 0.0040863 | 1.8168 | 1.7
0.55986 | 1.7 | 2.2164 | 0.22135 | 0.0040723 | 1.8398 | 1.7
0.56465 | 1.7 | 2.1907 | 0.19984 | 0.0036885 | 1.8457 | 1.7
0.56952 | 1.7 | 2.165 | 0.18733 | 0.0034719 | 1.8534 | 1.7
0.57448 | 1.7 | 2.1392 | 0.16851 | 0.0031662 | 1.8789 | 1.7
0.57952 | 1.7 | 2.1135 | 0.14699 | 0.0027854 | 1.895 | 1.7
0.58465 | 1.7 | 2.0877 | 0.13733 | 0.0026678 | 1.9426 | 1.7
0.58987 | 1.7 | 2.062 | 0.12618 | 0.0024909 | 1.9741 | 1.7
0.59519 | 1.7 | 2.0362 | 0.11339 | 0.0022753 | 2.0066 | 1.7
0.6006 | 1.7 | 2.0105 | 0.11215 | 0.00228 | 2.0329 | 1.7
0.60612 | 1.7 | 1.9847 | 0.10697 | 0.002182 | 2.0399 | 1.7
0.61173 | 1.7 | 1.959 | 0.10429 | 0.0021464 | 2.058 | 1.7
0.61745 | 1.7 | 1.9333 | 0.099352 | 0.0020756 | 2.0891 | 1.7
0.62922 | 1.7 | 1.8818 | 0.098065 | 0.0014833 | 1.5126 | 1.7
0.63527 | 1.7 | 1.856 | 0.09227 | 0.0014041 | 1.5217 | 1.7
0.64144 | 1.7 | 1.8303 | 0.089369 | 0.0013735 | 1.5369 | 1.7
0.64773 | 1.7 | 1.8045 | 0.090783 | 0.0014062 | 1.5489 | 1.7
0.65415 | 1.7 | 1.7788 | 0.083857 | 0.0013067 | 1.5582 | 1.7
0.6607 | 1.7 | 1.753 | 0.08413 | 0.0013158 | 1.564 | 1.7
0.66737 | 1.7 | 1.7273 | 0.082392 | 0.0012926 | 1.5689 | 1.7
0.67419 | 1.7 | 1.7016 | 0.082747 | 0.0014388 | 1.7387 | 1.7
0.68114 | 1.7 | 1.6758 | 0.083136 | 0.0017774 | 2.1379 | 1.7
0.68824 | 1.7 | 1.6501 | 0.080924 | 0.0017129 | 2.1167 | 1.7
0.69549 | 1.7 | 1.6243 | 0.090333 | 0.0019191 | 2.1245 | 1.7
0.70289 | 1.7 | 1.5986 | 0.095643 | 0.0020377 | 2.1306 | 1.7
0.71046 | 1.7 | 1.5728 | 0.11057 | 0.0023945 | 2.1656 | 1.7
0.71818 | 1.7 | 1.5471 | 0.11897 | 0.0025841 | 2.172 | 1.7
0.72608 | 1.7 | 1.5213 | 0.13353 | 0.0029133 | 2.1817 | 1.7
0.73415 | 1.7 | 1.4956 | 0.13212 | 0.0028832 | 2.1823 | 1.7
0.74241 | 1.7 | 1.4698 | 0.13203 | 0.0029404 | 2.2271 | 1.7
0.75085 | 1.7 | 1.4441 | 0.11453 | 0.0026022 | 2.2721 | 1.7
0.75948 | 1.7 | 1.4184 | 0.08804 | 0.0020165 | 2.2905 | 1.7
0.76832 | 1.7 | 1.3926 | 0.067002 | 0.0015754 | 2.3513 | 1.7
0.77737 | 1.7 | 1.3669 | 0.046616 | 0.0011176 | 2.3975 | 1.7
0.78663 | 1.7 | 1.3411 | 0.027954 | 0.00070232 | 2.5124 | 1.7
0.79611 | 1.7 | 1.3154 | 0.017531 | 0.00045066 | 2.5707 | 1.7
0.80583 | 1.7 | 1.2896 | 0.0098529 | 0.00027099 | 2.7504 | 1.7
0.81578 | 1.7 | 1.2639 | 0.0057719 | 0.00016489 | 2.8568 | 1.7
0.82599 | 1.7 | 1.2381 | 0.0028268 | 8.6718e-05 | 3.0677 | 1.7
0.83645 | 1.7 | 1.2124 | 0.0011606 | 3.8424e-05 | 3.3107 | 1.7
0.84718 | 1.7 | 1.1867 | 0.00034637 | 1.2309e-05 | 3.5536 | 1.7
0.50936 | 2.1 | 2.9028 | 0.2106 | 0.0047707 | 2.2652 | 2.1
0.51571 | 2.1 | 2.8521 | 0.19532 | 0.002868 | 1.4683 | 2.1
0.52222 | 2.1 | 2.8013 | 0.17967 | 0.002714 | 1.5105 | 2.1
0.5289 | 2.1 | 2.7505 | 0.16919 | 0.0026218 | 1.5496 | 2.1
0.53575 | 2.1 | 2.6998 | 0.15933 | 0.0025256 | 1.5852 | 2.1
0.54278 | 2.1 | 2.649 | 0.14455 | 0.002388 | 1.6521 | 2.1
0.55 | 2.1 | 2.5982 | 0.14038 | 0.002377 | 1.6933 | 2.1
0.55741 | 2.1 | 2.5474 | 0.13611 | 0.0023467 | 1.7242 | 2.1
0.56502 | 2.1 | 2.4967 | 0.13747 | 0.0019736 | 1.4356 | 2.1
0.57285 | 2.1 | 2.4459 | 0.14287 | 0.0021466 | 1.5024 | 2.1
0.58089 | 2.1 | 2.3951 | 0.14233 | 0.0022952 | 1.6126 | 2.1
0.58917 | 2.1 | 2.3443 | 0.14531 | 0.002377 | 1.6358 | 2.1
0.59768 | 2.1 | 2.2936 | 0.16283 | 0.002663 | 1.6355 | 2.1
0.60645 | 2.1 | 2.2428 | 0.17532 | 0.0029464 | 1.6806 | 2.1
0.61547 | 2.1 | 2.192 | 0.16223 | 0.0028684 | 1.7681 | 2.1
0.62477 | 2.1 | 2.1413 | 0.13146 | 0.0025004 | 1.902 | 2.1
0.63435 | 2.1 | 2.0905 | 0.10862 | 0.0021984 | 2.024 | 2.1
0.64423 | 2.1 | 2.0397 | 0.096882 | 0.0012176 | 1.2568 | 2.1
0.65442 | 2.1 | 1.9889 | 0.088126 | 0.0011491 | 1.3039 | 2.1
0.66494 | 2.1 | 1.9382 | 0.08041 | 0.0011905 | 1.4805 | 2.1
0.67581 | 2.1 | 1.8874 | 0.076966 | 0.001164 | 1.5124 | 2.1
0.69864 | 2.1 | 1.7859 | 0.071304 | 0.00081637 | 1.1449 | 2.1
0.71064 | 2.1 | 1.7351 | 0.068305 | 0.00080441 | 1.1777 | 2.1
0.72306 | 2.1 | 1.6843 | 0.067661 | 0.00080599 | 1.1912 | 2.1
0.73593 | 2.1 | 1.6335 | 0.072111 | 0.00086482 | 1.1993 | 2.1
0.74926 | 2.1 | 1.5828 | 0.07841 | 0.00094369 | 1.2035 | 2.1
0.76308 | 2.1 | 1.532 | 0.08928 | 0.00097618 | 1.0934 | 2.1
0.77742 | 2.1 | 1.4812 | 0.096584 | 0.0010708 | 1.1087 | 2.1
0.79232 | 2.1 | 1.4305 | 0.083146 | 0.0012109 | 1.4563 | 2.1
0.80779 | 2.1 | 1.3797 | 0.057683 | 0.0009319 | 1.6156 | 2.1
0.82388 | 2.1 | 1.3289 | 0.026136 | 0.00049608 | 1.8981 | 2.1
0.84063 | 2.1 | 1.2781 | 0.0093576 | 0.00021297 | 2.2759 | 2.1
0.87624 | 2.1 | 1.1766 | 3.1583e-05 | 1.9806e-06 | 6.2712 | 2.1
0.41217 | 2.4 | 4.3029 | 0.23628 | 0.0038864 | 1.6449 | 2.4
0.41427 | 2.4 | 4.2733 | 0.23606 | 0.0039607 | 1.6778 | 2.4
0.4164 | 2.4 | 4.2437 | 0.22894 | 0.0038728 | 1.6916 | 2.4
0.41854 | 2.4 | 4.2142 | 0.22538 | 0.0038473 | 1.707 | 2.4
0.42071 | 2.4 | 4.1846 | 0.22282 | 0.0038251 | 1.7167 | 2.4
0.4229 | 2.4 | 4.1551 | 0.22089 | 0.0037336 | 1.6902 | 2.4
0.42512 | 2.4 | 4.1255 | 0.22307 | 0.0038132 | 1.7094 | 2.4
0.42735 | 2.4 | 4.096 | 0.2259 | 0.0038746 | 1.7152 | 2.4
0.42962 | 2.4 | 4.0664 | 0.22382 | 0.0038466 | 1.7187 | 2.4
0.4319 | 2.4 | 4.0368 | 0.22024 | 0.0038152 | 1.7322 | 2.4
0.43421 | 2.4 | 4.0073 | 0.22173 | 0.00383 | 1.7273 | 2.4
0.43654 | 2.4 | 3.9777 | 0.22223 | 0.0038365 | 1.7263 | 2.4
0.4389 | 2.4 | 3.9482 | 0.21851 | 0.0037947 | 1.7367 | 2.4
0.44129 | 2.4 | 3.9186 | 0.22236 | 0.0038672 | 1.7392 | 2.4
0.4437 | 2.4 | 3.889 | 0.22259 | 0.0038319 | 1.7215 | 2.4
0.44614 | 2.4 | 3.8595 | 0.21696 | 0.0037934 | 1.7484 | 2.4
0.4486 | 2.4 | 3.8299 | 0.21256 | 0.0037411 | 1.76 | 2.4
0.4511 | 2.4 | 3.8004 | 0.21433 | 0.0037531 | 1.7511 | 2.4
0.45362 | 2.4 | 3.7708 | 0.21015 | 0.0027656 | 1.316 | 2.4
0.45616 | 2.4 | 3.7413 | 0.20583 | 0.0025748 | 1.2509 | 2.4
0.45874 | 2.4 | 3.7117 | 0.20193 | 0.0025642 | 1.2699 | 2.4
0.46135 | 2.4 | 3.6821 | 0.20431 | 0.0025907 | 1.268 | 2.4
0.46398 | 2.4 | 3.6526 | 0.19926 | 0.0025509 | 1.2802 | 2.4
0.46665 | 2.4 | 3.623 | 0.1965 | 0.0025325 | 1.2888 | 2.4
0.47208 | 2.4 | 3.5639 | 0.17499 | 0.0031856 | 1.8204 | 2.4
0.47484 | 2.4 | 3.5343 | 0.17838 | 0.0032562 | 1.8254 | 2.4
0.47763 | 2.4 | 3.5048 | 0.17938 | 0.0032786 | 1.8278 | 2.4
0.48046 | 2.4 | 3.4752 | 0.17608 | 0.0032199 | 1.8286 | 2.4
0.48332 | 2.4 | 3.4457 | 0.17663 | 0.0032386 | 1.8335 | 2.4
0.48621 | 2.4 | 3.4161 | 0.17272 | 0.003187 | 1.8451 | 2.4
0.48914 | 2.4 | 3.3866 | 0.16837 | 0.0031183 | 1.852 | 2.4
0.49211 | 2.4 | 3.357 | 0.17564 | 0.0032341 | 1.8413 | 2.4
0.49511 | 2.4 | 3.3274 | 0.1686 | 0.0031407 | 1.8628 | 2.4
0.49814 | 2.4 | 3.2979 | 0.16118 | 0.0030163 | 1.8714 | 2.4
0.50122 | 2.4 | 3.2683 | 0.15885 | 0.0029723 | 1.8711 | 2.4
0.50433 | 2.4 | 3.2388 | 0.16387 | 0.0030895 | 1.8853 | 2.4
0.50748 | 2.4 | 3.2092 | 0.15574 | 0.0029633 | 1.9028 | 2.4
0.51068 | 2.4 | 3.1797 | 0.16068 | 0.0030262 | 1.8833 | 2.4
0.51391 | 2.4 | 3.1501 | 0.16284 | 0.0030592 | 1.8786 | 2.4
0.51718 | 2.4 | 3.1205 | 0.15931 | 0.003026 | 1.8994 | 2.4
0.5205 | 2.4 | 3.091 | 0.16658 | 0.0031658 | 1.9005 | 2.4
0.52385 | 2.4 | 3.0614 | 0.16708 | 0.0031995 | 1.915 | 2.4
0.52726 | 2.4 | 3.0319 | 0.17028 | 0.0032528 | 1.9103 | 2.4
0.5307 | 2.4 | 3.0023 | 0.16619 | 0.0032556 | 1.959 | 2.4
0.53419 | 2.4 | 2.9727 | 0.17882 | 0.0037737 | 2.1103 | 2.4
0.54495 | 2.4 | 2.8841 | 0.1992 | 0.0051369 | 2.5787 | 2.4
0.54863 | 2.4 | 2.8545 | 0.18324 | 0.0032767 | 1.7881 | 2.4
0.55236 | 2.4 | 2.825 | 0.1711 | 0.0031363 | 1.8331 | 2.4
0.55615 | 2.4 | 2.7954 | 0.1586 | 0.0029353 | 1.8508 | 2.4
0.55998 | 2.4 | 2.7658 | 0.14942 | 0.0027973 | 1.8722 | 2.4
0.56387 | 2.4 | 2.7363 | 0.14144 | 0.0026741 | 1.8906 | 2.4
0.56782 | 2.4 | 2.7067 | 0.12975 | 0.002493 | 1.9213 | 2.4
0.57181 | 2.4 | 2.6772 | 0.12832 | 0.0024731 | 1.9273 | 2.4
0.57587 | 2.4 | 2.6476 | 0.12139 | 0.0023258 | 1.916 | 2.4
0.57998 | 2.4 | 2.6181 | 0.12377 | 0.0023918 | 1.9324 | 2.4
0.58416 | 2.4 | 2.5885 | 0.1242 | 0.0024259 | 1.9532 | 2.4
0.58839 | 2.4 | 2.5589 | 0.11514 | 0.0022797 | 1.98 | 2.4
0.59268 | 2.4 | 2.5294 | 0.1195 | 0.0023401 | 1.9582 | 2.4
0.59704 | 2.4 | 2.4998 | 0.11499 | 0.0022905 | 1.992 | 2.4
0.60146 | 2.4 | 2.4703 | 0.11796 | 0.0023182 | 1.9653 | 2.4
0.60595 | 2.4 | 2.4407 | 0.10999 | 0.0021782 | 1.9804 | 2.4
0.61051 | 2.4 | 2.4111 | 0.11288 | 0.0022407 | 1.985 | 2.4
0.61513 | 2.4 | 2.3816 | 0.11123 | 0.0022296 | 2.0046 | 2.4
0.61983 | 2.4 | 2.352 | 0.1184 | 0.0023591 | 1.9924 | 2.4
0.6246 | 2.4 | 2.3225 | 0.12304 | 0.0024712 | 2.0084 | 2.4
0.62944 | 2.4 | 2.2929 | 0.13366 | 0.0026717 | 1.9989 | 2.4
0.63436 | 2.4 | 2.2634 | 0.14589 | 0.0029405 | 2.0156 | 2.4
0.63935 | 2.4 | 2.2338 | 0.15019 | 0.0030881 | 2.0562 | 2.4
0.64443 | 2.4 | 2.2042 | 0.14855 | 0.0030789 | 2.0726 | 2.4
0.64958 | 2.4 | 2.1747 | 0.13571 | 0.0028503 | 2.1003 | 2.4
0.65482 | 2.4 | 2.1451 | 0.1217 | 0.002576 | 2.1167 | 2.4
0.66014 | 2.4 | 2.1156 | 0.10309 | 0.002234 | 2.1671 | 2.4
0.66556 | 2.4 | 2.086 | 0.096883 | 0.0021239 | 2.1922 | 2.4
0.67106 | 2.4 | 2.0565 | 0.088125 | 0.0013801 | 1.566 | 2.4
0.67665 | 2.4 | 2.0269 | 0.078844 | 0.0011817 | 1.4988 | 2.4
0.68233 | 2.4 | 1.9973 | 0.075639 | 0.0011583 | 1.5314 | 2.4
0.68812 | 2.4 | 1.9678 | 0.071379 | 0.0011099 | 1.5549 | 2.4
0.694 | 2.4 | 1.9382 | 0.067315 | 0.0010633 | 1.5796 | 2.4
0.69998 | 2.4 | 1.9087 | 0.064111 | 0.0011384 | 1.7758 | 2.4
0.70607 | 2.4 | 1.8791 | 0.062443 | 0.0012701 | 2.0341 | 2.4
0.71226 | 2.4 | 1.8495 | 0.059873 | 0.001232 | 2.0577 | 2.4
0.71857 | 2.4 | 1.82 | 0.056048 | 0.0011493 | 2.0505 | 2.4
0.72498 | 2.4 | 1.7904 | 0.054858 | 0.00095266 | 1.7366 | 2.4
0.73151 | 2.4 | 1.7609 | 0.054417 | 0.00089612 | 1.6468 | 2.4
0.73816 | 2.4 | 1.7313 | 0.053457 | 0.00089218 | 1.669 | 2.4
0.74494 | 2.4 | 1.7018 | 0.052018 | 0.00088036 | 1.6924 | 2.4
0.75183 | 2.4 | 1.6722 | 0.052291 | 0.00088932 | 1.7007 | 2.4
0.75886 | 2.4 | 1.6426 | 0.053981 | 0.00091926 | 1.7029 | 2.4
0.76602 | 2.4 | 1.6131 | 0.056699 | 0.00098336 | 1.7344 | 2.4
0.77331 | 2.4 | 1.5835 | 0.061458 | 0.0010743 | 1.748 | 2.4
0.78075 | 2.4 | 1.554 | 0.066703 | 0.0011734 | 1.7591 | 2.4
0.78833 | 2.4 | 1.5244 | 0.07257 | 0.0012254 | 1.6886 | 2.4
0.79606 | 2.4 | 1.4949 | 0.073613 | 0.00089265 | 1.2126 | 2.4
0.80394 | 2.4 | 1.4653 | 0.071749 | 0.00088595 | 1.2348 | 2.4
0.81198 | 2.4 | 1.4357 | 0.060581 | 0.00076866 | 1.2688 | 2.4
0.82018 | 2.4 | 1.4062 | 0.042996 | 0.00055466 | 1.29 | 2.4
0.82855 | 2.4 | 1.3766 | 0.029626 | 0.00039199 | 1.3231 | 2.4
0.83709 | 2.4 | 1.3471 | 0.018462 | 0.00025167 | 1.3632 | 2.4
0.84581 | 2.4 | 1.3175 | 0.011011 | 0.00015562 | 1.4134 | 2.4
0.85472 | 2.4 | 1.2879 | 0.0062933 | 9.304e-05 | 1.4784 | 2.4
0.86381 | 2.4 | 1.2584 | 0.003089 | 4.7848e-05 | 1.549 | 2.4
0.8731 | 2.4 | 1.2288 | 0.0015677 | 2.5491e-05 | 1.626 | 2.4
0.88259 | 2.4 | 1.1993 | 0.00050454 | 8.9959e-06 | 1.783 | 2.4
0.48089 | 3.3 | 4.4423 | 0.18429 | 0.0029619 | 1.6072 | 3.3
0.48354 | 3.3 | 4.4047 | 0.17837 | 0.0029255 | 1.6401 | 3.3
0.48622 | 3.3 | 4.3671 | 0.17548 | 0.0029072 | 1.6567 | 3.3
0.48893 | 3.3 | 4.3295 | 0.17369 | 0.0028934 | 1.6658 | 3.3
0.49167 | 3.3 | 4.2919 | 0.17211 | 0.0028591 | 1.6612 | 3.3
0.49444 | 3.3 | 4.2543 | 0.17465 | 0.0029419 | 1.6845 | 3.3
0.49724 | 3.3 | 4.2167 | 0.1711 | 0.0028799 | 1.6832 | 3.3
0.50007 | 3.3 | 4.1791 | 0.16346 | 0.0028194 | 1.7249 | 3.3
0.50294 | 3.3 | 4.1415 | 0.17123 | 0.0029111 | 1.7001 | 3.3
0.50584 | 3.3 | 4.1038 | 0.17489 | 0.0029766 | 1.702 | 3.3
0.50877 | 3.3 | 4.0662 | 0.17082 | 0.0029334 | 1.7173 | 3.3
0.51174 | 3.3 | 4.0286 | 0.16362 | 0.0028496 | 1.7416 | 3.3
0.51474 | 3.3 | 3.991 | 0.16561 | 0.0027999 | 1.6907 | 3.3
0.51778 | 3.3 | 3.9534 | 0.16376 | 0.001985 | 1.2122 | 3.3
0.52085 | 3.3 | 3.9158 | 0.15652 | 0.0019363 | 1.237 | 3.3
0.52396 | 3.3 | 3.8782 | 0.16064 | 0.0019869 | 1.2369 | 3.3
0.52711 | 3.3 | 3.8406 | 0.15361 | 0.0019347 | 1.2595 | 3.3
0.53029 | 3.3 | 3.803 | 0.15297 | 0.001929 | 1.2611 | 3.3
0.53678 | 3.3 | 3.7278 | 0.1546 | 0.002676 | 1.7309 | 3.3
0.54009 | 3.3 | 3.6901 | 0.14518 | 0.0025414 | 1.7506 | 3.3
0.54343 | 3.3 | 3.6525 | 0.15035 | 0.0026353 | 1.7528 | 3.3
0.54682 | 3.3 | 3.6149 | 0.1466 | 0.00258 | 1.7598 | 3.3
0.55025 | 3.3 | 3.5773 | 0.14137 | 0.0025414 | 1.7977 | 3.3
0.55372 | 3.3 | 3.5397 | 0.14024 | 0.0025289 | 1.8032 | 3.3
0.55724 | 3.3 | 3.5021 | 0.14038 | 0.0025349 | 1.8057 | 3.3
0.5608 | 3.3 | 3.4645 | 0.13399 | 0.0024566 | 1.8334 | 3.3
0.5644 | 3.3 | 3.4269 | 0.13475 | 0.0019529 | 1.4492 | 3.3
0.56806 | 3.3 | 3.3893 | 0.13015 | 0.0016502 | 1.2679 | 3.3
0.57176 | 3.3 | 3.3517 | 0.12416 | 0.0016096 | 1.2964 | 3.3
0.57551 | 3.3 | 3.314 | 0.12632 | 0.0016328 | 1.2926 | 3.3
0.57931 | 3.3 | 3.2764 | 0.12334 | 0.0016173 | 1.3112 | 3.3
0.58316 | 3.3 | 3.2388 | 0.12181 | 0.0016037 | 1.3166 | 3.3
0.58706 | 3.3 | 3.2012 | 0.11938 | 0.0019487 | 1.6324 | 3.3
0.59101 | 3.3 | 3.1636 | 0.12106 | 0.0021529 | 1.7784 | 3.3
0.59502 | 3.3 | 3.126 | 0.11924 | 0.0021205 | 1.7784 | 3.3
0.59909 | 3.3 | 3.0884 | 0.1175 | 0.0021082 | 1.7941 | 3.3
0.6032 | 3.3 | 3.0508 | 0.12454 | 0.0022317 | 1.7919 | 3.3
0.60738 | 3.3 | 3.0132 | 0.12761 | 0.0022978 | 1.8007 | 3.3
0.61161 | 3.3 | 2.9756 | 0.13394 | 0.0024234 | 1.8093 | 3.3
0.61591 | 3.3 | 2.938 | 0.13103 | 0.002399 | 1.8309 | 3.3
0.62026 | 3.3 | 2.9003 | 0.12822 | 0.0023696 | 1.848 | 3.3
0.62468 | 3.3 | 2.8627 | 0.12287 | 0.0022874 | 1.8616 | 3.3
0.62915 | 3.3 | 2.8251 | 0.11426 | 0.0021519 | 1.8834 | 3.3
0.6337 | 3.3 | 2.7875 | 0.10482 | 0.0020119 | 1.9195 | 3.3
0.64299 | 3.3 | 2.7123 | 0.092131 | 0.001223 | 1.3274 | 3.3
0.64773 | 3.3 | 2.6747 | 0.089424 | 0.0012154 | 1.3592 | 3.3
0.65255 | 3.3 | 2.6371 | 0.084186 | 0.0011591 | 1.3768 | 3.3
0.65744 | 3.3 | 2.5995 | 0.08271 | 0.0011535 | 1.3946 | 3.3
0.6624 | 3.3 | 2.5619 | 0.07938 | 0.0011959 | 1.5066 | 3.3
0.66744 | 3.3 | 2.5243 | 0.077555 | 0.0014279 | 1.8411 | 3.3
0.67256 | 3.3 | 2.4867 | 0.074266 | 0.0013668 | 1.8405 | 3.3
0.67775 | 3.3 | 2.449 | 0.076904 | 0.0014395 | 1.8719 | 3.3
0.68303 | 3.3 | 2.4114 | 0.073542 | 0.0013764 | 1.8716 | 3.3
0.68839 | 3.3 | 2.3738 | 0.071768 | 0.0013476 | 1.8778 | 3.3
0.69383 | 3.3 | 2.3362 | 0.072878 | 0.0013913 | 1.9091 | 3.3
0.69936 | 3.3 | 2.2986 | 0.082338 | 0.0015663 | 1.9022 | 3.3
0.70498 | 3.3 | 2.261 | 0.090111 | 0.0017357 | 1.9262 | 3.3
0.71069 | 3.3 | 2.2234 | 0.095733 | 0.0018879 | 1.972 | 3.3
0.71649 | 3.3 | 2.1858 | 0.091508 | 0.0018275 | 1.9971 | 3.3
0.72239 | 3.3 | 2.1482 | 0.084904 | 0.0017131 | 2.0177 | 3.3
0.72839 | 3.3 | 2.1106 | 0.069768 | 0.001441 | 2.0654 | 3.3
0.73448 | 3.3 | 2.0729 | 0.059606 | 0.0012665 | 2.1248 | 3.3
0.74068 | 3.3 | 2.0353 | 0.051063 | 0.0011264 | 2.2059 | 3.3
0.7534 | 3.3 | 1.9601 | 0.045529 | 0.00060596 | 1.3309 | 3.3
0.75993 | 3.3 | 1.9225 | 0.041822 | 0.00057064 | 1.3645 | 3.3
0.76657 | 3.3 | 1.8849 | 0.041208 | 0.00057113 | 1.386 | 3.3
0.77332 | 3.3 | 1.8473 | 0.03136 | 0.00044701 | 1.4255 | 3.3
0.7802 | 3.3 | 1.8097 | 0.029872 | 0.00043146 | 1.4444 | 3.3
0.7872 | 3.3 | 1.7721 | 0.02922 | 0.00042946 | 1.4698 | 3.3
0.80158 | 3.3 | 1.6969 | 0.025465 | 0.00044854 | 1.7614 | 3.3
0.80897 | 3.3 | 1.6592 | 0.028421 | 0.00049334 | 1.7358 | 3.3
0.8165 | 3.3 | 1.6216 | 0.030067 | 0.00051585 | 1.7157 | 3.3
0.82417 | 3.3 | 1.584 | 0.031964 | 0.00055242 | 1.7283 | 3.3
0.83198 | 3.3 | 1.5464 | 0.037146 | 0.00064894 | 1.747 | 3.3
0.83995 | 3.3 | 1.5088 | 0.038013 | 0.00068952 | 1.8139 | 3.3
0.84807 | 3.3 | 1.4712 | 0.039148 | 0.00072858 | 1.8611 | 3.3
0.85634 | 3.3 | 1.4336 | 0.029673 | 0.00059183 | 1.9945 | 3.3
0.86478 | 3.3 | 1.396 | 0.018416 | 0.00039807 | 2.1615 | 3.3
0.87339 | 3.3 | 1.3584 | 0.0097718 | 0.0002352 | 2.4069 | 3.3
0.88217 | 3.3 | 1.3208 | 0.0066103 | 0.00017502 | 2.6476 | 3.3
0.89113 | 3.3 | 1.2832 | 0.0032575 | 9.424e-05 | 2.893 | 3.3
0.90027 | 3.3 | 1.2455 | 0.0015279 | 4.8989e-05 | 3.2064 | 3.3
0.90961 | 3.3 | 1.2079 | 0.00045778 | 1.6938e-05 | 3.6999 | 3.3
0.44114 | 3 | 4.6806 | 0.22643 | 0.0054906 | 2.4248 | 3
0.4441 | 3 | 4.6352 | 0.22775 | 0.0049489 | 2.1729 | 3
0.4471 | 3 | 4.5899 | 0.21519 | 0.0046102 | 2.1424 | 3
0.45015 | 3 | 4.5445 | 0.21431 | 0.0045296 | 2.1135 | 3
0.45323 | 3 | 4.4991 | 0.21132 | 0.0043905 | 2.0777 | 3
0.45636 | 3 | 4.4538 | 0.20205 | 0.0041499 | 2.0539 | 3
0.45953 | 3 | 4.4084 | 0.19941 | 0.0040575 | 2.0348 | 3
0.46275 | 3 | 4.363 | 0.19582 | 0.0039535 | 2.0189 | 3
0.46601 | 3 | 4.3177 | 0.19011 | 0.0038167 | 2.0076 | 3
0.46931 | 3 | 4.2723 | 0.19395 | 0.0038767 | 1.9988 | 3
0.47267 | 3 | 4.227 | 0.18697 | 0.0037633 | 2.0128 | 3
0.47607 | 3 | 4.1816 | 0.18694 | 0.0037705 | 2.017 | 3
0.47952 | 3 | 4.1362 | 0.17325 | 0.0035275 | 2.0361 | 3
0.48302 | 3 | 4.0909 | 0.17769 | 0.0036251 | 2.0401 | 3
0.48658 | 3 | 4.0455 | 0.17893 | 0.0036876 | 2.0609 | 3
0.49019 | 3 | 4.0001 | 0.17731 | 0.0036787 | 2.0748 | 3
0.49385 | 3 | 3.9548 | 0.17611 | 0.0036988 | 2.1003 | 3
0.49756 | 3 | 3.9094 | 0.17998 | 0.0038712 | 2.1509 | 3
0.50133 | 3 | 3.864 | 0.17746 | 0.0038836 | 2.1885 | 3
0.50516 | 3 | 3.8187 | 0.18094 | 0.0039837 | 2.2017 | 3
0.50905 | 3 | 3.7733 | 0.17606 | 0.0036722 | 2.0858 | 3
0.513 | 3 | 3.728 | 0.17365 | 0.0030548 | 1.7592 | 3
0.51701 | 3 | 3.6826 | 0.16837 | 0.0029107 | 1.7287 | 3
0.52108 | 3 | 3.6372 | 0.16556 | 0.0028267 | 1.7074 | 3
0.52522 | 3 | 3.5919 | 0.16609 | 0.0028396 | 1.7097 | 3
0.52943 | 3 | 3.5465 | 0.15451 | 0.002665 | 1.7248 | 3
0.5337 | 3 | 3.5011 | 0.15724 | 0.0026844 | 1.7071 | 3
0.53804 | 3 | 3.4558 | 0.14874 | 0.0025807 | 1.735 | 3
0.54245 | 3 | 3.4104 | 0.14663 | 0.0031192 | 2.1273 | 3
0.54694 | 3 | 3.3651 | 0.13723 | 0.0029308 | 2.1357 | 3
0.5515 | 3 | 3.3197 | 0.13407 | 0.0028549 | 2.1295 | 3
0.55614 | 3 | 3.2743 | 0.13293 | 0.0028489 | 2.1432 | 3
0.56086 | 3 | 3.229 | 0.13046 | 0.0027714 | 2.1244 | 3
0.56565 | 3 | 3.1836 | 0.13121 | 0.0028239 | 2.1521 | 3
0.57053 | 3 | 3.1382 | 0.13691 | 0.0029184 | 2.1316 | 3
0.5755 | 3 | 3.0929 | 0.12934 | 0.0027803 | 2.1497 | 3
0.58055 | 3 | 3.0475 | 0.13207 | 0.0028897 | 2.1879 | 3
0.58569 | 3 | 3.0021 | 0.14698 | 0.0031817 | 2.1648 | 3
0.59093 | 3 | 2.9568 | 0.15371 | 0.0033791 | 2.1983 | 3
0.59625 | 3 | 2.9114 | 0.14202 | 0.0032271 | 2.2723 | 3
0.60168 | 3 | 2.8661 | 0.13248 | 0.0030534 | 2.3048 | 3
0.6072 | 3 | 2.8207 | 0.12796 | 0.0030206 | 2.3606 | 3
0.61283 | 3 | 2.7753 | 0.12415 | 0.002938 | 2.3664 | 3
0.61856 | 3 | 2.73 | 0.11544 | 0.0027802 | 2.4083 | 3
0.6244 | 3 | 2.6846 | 0.10926 | 0.0027342 | 2.5024 | 3
0.63642 | 3 | 2.5939 | 0.098399 | 0.0014103 | 1.4333 | 3
0.6426 | 3 | 2.5485 | 0.092462 | 0.0013162 | 1.4234 | 3
0.64891 | 3 | 2.5031 | 0.085997 | 0.0012333 | 1.4341 | 3
0.65534 | 3 | 2.4578 | 0.085325 | 0.001208 | 1.4157 | 3
0.6619 | 3 | 2.4124 | 0.085439 | 0.0012029 | 1.408 | 3
0.66859 | 3 | 2.3671 | 0.085828 | 0.0012264 | 1.4289 | 3
0.67542 | 3 | 2.3217 | 0.087875 | 0.0012505 | 1.4231 | 3
0.68239 | 3 | 2.2763 | 0.10046 | 0.0014146 | 1.4082 | 3
0.6895 | 3 | 2.231 | 0.11294 | 0.0016355 | 1.448 | 3
0.69677 | 3 | 2.1856 | 0.11352 | 0.0017757 | 1.5641 | 3
0.70419 | 3 | 2.1402 | 0.099463 | 0.0015595 | 1.5679 | 3
0.71176 | 3 | 2.0949 | 0.083741 | 0.0013219 | 1.5786 | 3
0.71951 | 3 | 2.0495 | 0.066999 | 0.0010716 | 1.5994 | 3
0.72742 | 3 | 2.0042 | 0.063231 | 0.0010119 | 1.6003 | 3
0.73551 | 3 | 1.9588 | 0.052206 | 0.00086637 | 1.6595 | 3
0.74378 | 3 | 1.9134 | 0.047836 | 0.00080352 | 1.6798 | 3
0.75224 | 3 | 1.8681 | 0.045429 | 0.00077385 | 1.7034 | 3
0.7609 | 3 | 1.8227 | 0.041839 | 0.000743 | 1.7758 | 3
0.76976 | 3 | 1.7773 | 0.039418 | 0.00069991 | 1.7756 | 3
0.77882 | 3 | 1.732 | 0.036841 | 0.00068292 | 1.8537 | 3
0.7881 | 3 | 1.6866 | 0.033231 | 0.00064374 | 1.9372 | 3
0.79761 | 3 | 1.6412 | 0.032594 | 0.00065554 | 2.0112 | 3
0.80735 | 3 | 1.5959 | 0.036523 | 0.00074499 | 2.0398 | 3
0.81732 | 3 | 1.5505 | 0.035214 | 0.00075536 | 2.145 | 3
0.82755 | 3 | 1.5052 | 0.03599 | 0.00080118 | 2.2261 | 3
0.83804 | 3 | 1.4598 | 0.035206 | 0.00081668 | 2.3197 | 3
0.84879 | 3 | 1.4144 | 0.023374 | 0.00056982 | 2.4378 | 3
0.85983 | 3 | 1.3691 | 0.013161 | 0.00034159 | 2.5955 | 3
0.87116 | 3 | 1.3237 | 0.0067805 | 0.00018402 | 2.714 | 3
0.88278 | 3 | 1.2783 | 0.0031135 | 9.1596e-05 | 2.9419 | 3
0.89473 | 3 | 1.233 | 0.0011872 | 3.6858e-05 | 3.1047 | 3
0.907 | 3 | 1.1876 | 0.0001368 | 4.641e-06 | 3.3925 | 3
0.21473 | 0.85 | 3.9884 | 0.32682 | 0.006675 | 2.0424 | 0.85
0.21611 | 0.85 | 3.9631 | 0.30857 | 0.0062046 | 2.0108 | 0.85
0.21751 | 0.85 | 3.9378 | 0.31449 | 0.0062903 | 2.0002 | 0.85
0.21893 | 0.85 | 3.9126 | 0.30076 | 0.0058981 | 1.9611 | 0.85
0.22036 | 0.85 | 3.8873 | 0.30518 | 0.0059966 | 1.965 | 0.85
0.22181 | 0.85 | 3.862 | 0.29673 | 0.0058232 | 1.9624 | 0.85
0.22329 | 0.85 | 3.8368 | 0.3056 | 0.00601 | 1.9666 | 0.85
0.22478 | 0.85 | 3.8115 | 0.29912 | 0.0058915 | 1.9696 | 0.85
0.22629 | 0.85 | 3.7862 | 0.2972 | 0.0059768 | 2.011 | 0.85
0.22782 | 0.85 | 3.7609 | 0.29947 | 0.0060822 | 2.031 | 0.85
0.22938 | 0.85 | 3.7357 | 0.30268 | 0.0061754 | 2.0403 | 0.85
0.23095 | 0.85 | 3.7104 | 0.30755 | 0.0063114 | 2.0522 | 0.85
0.23255 | 0.85 | 3.6851 | 0.29624 | 0.0061852 | 2.0879 | 0.85
0.23417 | 0.85 | 3.6598 | 0.30957 | 0.0058192 | 1.8798 | 0.85
0.23581 | 0.85 | 3.6346 | 0.29464 | 0.0047154 | 1.6004 | 0.85
0.23748 | 0.85 | 3.6093 | 0.29396 | 0.0046391 | 1.5781 | 0.85
0.23916 | 0.85 | 3.584 | 0.29887 | 0.0047809 | 1.5996 | 0.85
0.24088 | 0.85 | 3.5588 | 0.28149 | 0.0044767 | 1.5903 | 0.85
0.24262 | 0.85 | 3.5335 | 0.28895 | 0.0045974 | 1.5911 | 0.85
0.24617 | 0.85 | 3.4829 | 0.2828 | 0.0065735 | 2.3245 | 0.85
0.24798 | 0.85 | 3.4577 | 0.27936 | 0.0065325 | 2.3384 | 0.85
0.24982 | 0.85 | 3.4324 | 0.27532 | 0.0064643 | 2.3479 | 0.85
0.25169 | 0.85 | 3.4071 | 0.28143 | 0.0066775 | 2.3727 | 0.85
0.25359 | 0.85 | 3.3819 | 0.27754 | 0.0066329 | 2.3899 | 0.85
0.25552 | 0.85 | 3.3566 | 0.2771 | 0.0066833 | 2.4119 | 0.85
0.25747 | 0.85 | 3.3313 | 0.2744 | 0.0066989 | 2.4413 | 0.85
0.25946 | 0.85 | 3.306 | 0.26735 | 0.0066087 | 2.4719 | 0.85
0.26148 | 0.85 | 3.2808 | 0.26218 | 0.0065775 | 2.5087 | 0.85
0.26353 | 0.85 | 3.2555 | 0.28147 | 0.0069033 | 2.4526 | 0.85
0.26561 | 0.85 | 3.2302 | 0.28522 | 0.0056991 | 1.9981 | 0.85
0.26772 | 0.85 | 3.2049 | 0.28771 | 0.0052127 | 1.8118 | 0.85
0.26987 | 0.85 | 3.1797 | 0.27992 | 0.0050771 | 1.8138 | 0.85
0.27205 | 0.85 | 3.1544 | 0.28023 | 0.0050867 | 1.8152 | 0.85
0.27427 | 0.85 | 3.1291 | 0.2781 | 0.0049931 | 1.7954 | 0.85
0.27653 | 0.85 | 3.1039 | 0.2792 | 0.0049682 | 1.7794 | 0.85
0.27882 | 0.85 | 3.0786 | 0.28103 | 0.0050173 | 1.7853 | 0.85
0.28352 | 0.85 | 3.028 | 0.27857 | 0.0068528 | 2.46 | 0.85
0.28593 | 0.85 | 3.0028 | 0.29421 | 0.0071648 | 2.4353 | 0.85
0.28838 | 0.85 | 2.9775 | 0.30762 | 0.0075025 | 2.4389 | 0.85
0.29087 | 0.85 | 2.9522 | 0.29838 | 0.0073435 | 2.4612 | 0.85
0.29341 | 0.85 | 2.927 | 0.3218 | 0.0079454 | 2.469 | 0.85
0.29599 | 0.85 | 2.9017 | 0.34441 | 0.0084715 | 2.4597 | 0.85
0.29862 | 0.85 | 2.8764 | 0.36345 | 0.0086377 | 2.3766 | 0.85
0.3013 | 0.85 | 2.8511 | 0.37538 | 0.0069118 | 1.8413 | 0.85
0.30402 | 0.85 | 2.8259 | 0.35269 | 0.006478 | 1.8368 | 0.85
0.30679 | 0.85 | 2.8006 | 0.3417 | 0.0062394 | 1.826 | 0.85
0.30962 | 0.85 | 2.7753 | 0.32723 | 0.0060046 | 1.835 | 0.85
0.31249 | 0.85 | 2.75 | 0.30171 | 0.0055222 | 1.8303 | 0.85
0.31543 | 0.85 | 2.7248 | 0.28584 | 0.0052437 | 1.8345 | 0.85
0.31841 | 0.85 | 2.6995 | 0.26274 | 0.004803 | 1.8281 | 0.85
0.32145 | 0.85 | 2.6742 | 0.26371 | 0.0049031 | 1.8592 | 0.85
0.32456 | 0.85 | 2.649 | 0.25103 | 0.0046601 | 1.8564 | 0.85
0.32772 | 0.85 | 2.6237 | 0.24482 | 0.0045841 | 1.8724 | 0.85
0.33094 | 0.85 | 2.5984 | 0.23844 | 0.0045067 | 1.8901 | 0.85
0.33423 | 0.85 | 2.5731 | 0.23951 | 0.0045412 | 1.896 | 0.85
0.33759 | 0.85 | 2.5479 | 0.22914 | 0.0043961 | 1.9185 | 0.85
0.34101 | 0.85 | 2.5226 | 0.23927 | 0.0045593 | 1.9055 | 0.85
0.3445 | 0.85 | 2.4973 | 0.23814 | 0.0051887 | 2.1789 | 0.85
0.34807 | 0.85 | 2.472 | 0.23743 | 0.0062587 | 2.636 | 0.85
0.35171 | 0.85 | 2.4468 | 0.23338 | 0.0051856 | 2.222 | 0.85
0.35542 | 0.85 | 2.4215 | 0.24521 | 0.0047441 | 1.9347 | 0.85
0.35922 | 0.85 | 2.3962 | 0.24807 | 0.004726 | 1.9051 | 0.85
0.3631 | 0.85 | 2.371 | 0.27021 | 0.0051132 | 1.8923 | 0.85
0.36706 | 0.85 | 2.3457 | 0.28322 | 0.0053142 | 1.8763 | 0.85
0.37111 | 0.85 | 2.3204 | 0.29895 | 0.0056118 | 1.8772 | 0.85
0.37525 | 0.85 | 2.2951 | 0.33852 | 0.0062827 | 1.8559 | 0.85
0.37949 | 0.85 | 2.2699 | 0.35018 | 0.0064627 | 1.8456 | 0.85
0.38382 | 0.85 | 2.2446 | 0.36236 | 0.0066312 | 1.83 | 0.85
0.38825 | 0.85 | 2.2193 | 0.34972 | 0.0065506 | 1.8731 | 0.85
0.39278 | 0.85 | 2.1941 | 0.29925 | 0.0056198 | 1.878 | 0.85
0.39742 | 0.85 | 2.1688 | 0.26713 | 0.0050748 | 1.8998 | 0.85
0.40217 | 0.85 | 2.1435 | 0.23731 | 0.0045578 | 1.9206 | 0.85
0.40704 | 0.85 | 2.1182 | 0.21137 | 0.0041237 | 1.951 | 0.85
0.41203 | 0.85 | 2.093 | 0.19466 | 0.0038662 | 1.9861 | 0.85
0.41714 | 0.85 | 2.0677 | 0.18253 | 0.00364 | 1.9942 | 0.85
0.42238 | 0.85 | 2.0424 | 0.17426 | 0.0035398 | 2.0313 | 0.85
0.42775 | 0.85 | 2.0171 | 0.16742 | 0.0037816 | 2.2588 | 0.85
0.43326 | 0.85 | 1.9919 | 0.15251 | 0.0042277 | 2.772 | 0.85
0.43891 | 0.85 | 1.9666 | 0.14963 | 0.004522 | 3.0222 | 0.85
0.44472 | 0.85 | 1.9413 | 0.15277 | 0.0031534 | 2.0641 | 0.85
0.45068 | 0.85 | 1.9161 | 0.14756 | 0.0030448 | 2.0634 | 0.85
0.4568 | 0.85 | 1.8908 | 0.14459 | 0.0029463 | 2.0377 | 0.85
0.46309 | 0.85 | 1.8655 | 0.14624 | 0.0029911 | 2.0453 | 0.85
0.46955 | 0.85 | 1.8402 | 0.14269 | 0.0028944 | 2.0284 | 0.85
0.4762 | 0.85 | 1.815 | 0.14714 | 0.0029665 | 2.0161 | 0.85
0.48304 | 0.85 | 1.7897 | 0.14106 | 0.0028566 | 2.0251 | 0.85
0.49008 | 0.85 | 1.7644 | 0.14151 | 0.0028324 | 2.0016 | 0.85
0.49732 | 0.85 | 1.7392 | 0.14478 | 0.0028653 | 1.9791 | 0.85
0.50479 | 0.85 | 1.7139 | 0.14648 | 0.0028675 | 1.9575 | 0.85
0.51248 | 0.85 | 1.6886 | 0.16333 | 0.0032241 | 1.9739 | 0.85
0.52041 | 0.85 | 1.6633 | 0.16372 | 0.0031735 | 1.9384 | 0.85
0.52859 | 0.85 | 1.6381 | 0.17227 | 0.0033443 | 1.9413 | 0.85
0.53703 | 0.85 | 1.6128 | 0.18578 | 0.0036017 | 1.9387 | 0.85
0.54574 | 0.85 | 1.5875 | 0.21099 | 0.0040965 | 1.9416 | 0.85
0.55474 | 0.85 | 1.5622 | 0.22503 | 0.0043789 | 1.9459 | 0.85
0.56404 | 0.85 | 1.537 | 0.25936 | 0.0050476 | 1.9462 | 0.85
0.57366 | 0.85 | 1.5117 | 0.2846 | 0.0055001 | 1.9326 | 0.85
0.58362 | 0.85 | 1.4864 | 0.28509 | 0.0056066 | 1.9666 | 0.85
0.59393 | 0.85 | 1.4612 | 0.28645 | 0.0057002 | 1.9899 | 0.85
0.61567 | 0.85 | 1.4106 | 0.18814 | 0.0051535 | 2.7392 | 0.85
0.62715 | 0.85 | 1.3853 | 0.12954 | 0.0035676 | 2.7541 | 0.85
0.63907 | 0.85 | 1.3601 | 0.080674 | 0.0022748 | 2.8198 | 0.85
0.65144 | 0.85 | 1.3348 | 0.049292 | 0.001413 | 2.8666 | 0.85
0.66431 | 0.85 | 1.3095 | 0.027503 | 0.0008344 | 3.0338 | 0.85
0.6777 | 0.85 | 1.2843 | 0.016448 | 0.00050807 | 3.0889 | 0.85
0.69163 | 0.85 | 1.259 | 0.0077662 | 0.00025229 | 3.2485 | 0.85
0.70615 | 0.85 | 1.2337 | 0.0031273 | 0.00011112 | 3.5531 | 0.85
0.7213 | 0.85 | 1.2084 | 0.0011686 | 4.4222e-05 | 3.7841 | 0.85
0.7371 | 0.85 | 1.1832 | 0.00024926 | 1.0652e-05 | 4.2733 | 0.85